## Default
Дата актуальности прайслиста: 26.04.2026
Официальный магазин Victron Energy
Москва, ш. Энтузиастов, д.56, с.3
тел: +7(495)109-0850
e-mail: info@victronenergy.store
http://victronenergy.store/
Изображение | Артикул | Наименование | Наличие | Цена
Blue Smart IP65 Charger
| BPC121531064R | Blue Smart IP65 Charger 12/15 + DC connector ( Входное напряжение, AC - 180-265VAC/45-65Hz or 250-350VDC, Выходное напряжение, DC - 12, Выходной ток, А - 15, Заряд Li-ion (LiFePO₄) - Возможен, Выходная мощность, W - 180, Класс защиты, IPхх - IP65, Количество выходов - 1, Bluetooth - Есть, VE.Bus - Нет, VE.Direct - Нет, Размеры, мм - 60 x 105 x 190) | В наличии | 34020
| BPC940100100 | Case for BPC chargers and accessories | Нет в наличии | 6090
| BPC240531064R | Blue Smart IP65 Charger 24/5 + DC connector ( Входное напряжение, AC - 180-265VAC/45-65Hz or 250-350VDC, Выходное напряжение, DC - 24, Выходной ток, А - 5, Заряд Li-ion (LiFePO₄) - Возможен, Выходная мощность, W - 120, Класс защиты, IPхх - IP65, Количество выходов - 1, Bluetooth - Есть, VE.Bus - Нет, VE.Direct - Нет, Размеры, мм - 47 x 95 x 190) | В наличии | 24990
| BPC900110014 | M8 eyelet connector (with 30A ATO fuse) ( Bluetooth - Нет, VE.Bus - Нет, VE.Direct - Нет) | В наличии | 1680
| BPC240831064R | Blue Smart IP65 Charger 24/8 + DC connector ( Входное напряжение, AC - 180-265VAC/45-65Hz or 250-350VDC, Выходное напряжение, DC - 24, Выходной ток, А - 8, Заряд Li-ion (LiFePO₄) - Возможен, Выходная мощность, W - 192, Класс защиты, IPхх - IP65, Количество выходов - 1, Bluetooth - Есть, VE.Bus - Нет, VE.Direct - Нет, Размеры, мм - 60 x 105 x 190) | В наличии | 34020
| BPC900100014 | M6 eyelet connector (with 30A ATO fuse) ( Bluetooth - Нет, VE.Bus - Нет, VE.Direct - Нет) | В наличии | 1680
| BPC120134034R | Blue Smart IP65 Charger 6V/12V-1.1 + DC connector ( Входное напряжение, AC - 100-250VAC/45-65Hz or 250-350VDC, Выходное напряжение, DC - 6/12, Выходной ток, А - 1.1, Заряд Li-ion (LiFePO₄) - Возможен, Класс защиты, IPхх - IP65, Количество выходов - 1, Bluetooth - Есть, VE.Bus - Нет, VE.Direct - Нет, Размеры, мм - 38 x 64 x 153) | Нет в наличии | 11970
| BPC900400014 | Clamp connector (with 30A ATO fuse) ( Bluetooth - Нет, VE.Bus - Нет, VE.Direct - Нет) | В наличии | 2730
| BPC120433064R | Blue Smart IP65s Charger 12/4 + DC connector ( Входное напряжение, AC - 180-265VAC/45-65Hz or 250-350VDC, Выходное напряжение, DC - 12, Выходной ток, А - 4, Заряд Li-ion (LiFePO₄) - Возможен, Выходная мощность, W - 48, Класс защиты, IPхх - IP65, Количество выходов - 1, Bluetooth - Есть, VE.Bus - Нет, VE.Direct - Нет, Размеры, мм - 47 x 95 x 190) | Нет в наличии | 22680
| BPC120533064R | Blue Smart IP65s Charger 12/5 + DC connector ( Входное напряжение, AC - 180-265VAC/45-65Hz or 250-350VDC, Выходное напряжение, DC - 12, Выходной ток, А - 5, Заряд Li-ion (LiFePO₄) - Возможен, Выходная мощность, W - 60, Класс защиты, IPхх - IP65, Количество выходов - 1, Bluetooth - Есть, VE.Bus - Нет, VE.Direct - Нет, Размеры, мм - 47 x 95 x 190) | Нет в наличии | 23520
| BPC120731064R | Blue Smart IP65 Charger 12/7 + DC connector ( Входное напряжение, AC - 180-265VAC/45-65Hz or 250-350VDC, Выходное напряжение, DC - 12, Выходной ток, А - 7, Заряд Li-ion (LiFePO₄) - Возможен, Выходная мощность, W - 84, Класс защиты, IPхх - IP65, Количество выходов - 1, Bluetooth - Есть, VE.Bus - Нет, VE.Direct - Нет, Размеры, мм - 47 x 95 x 190) | В наличии | 24990
| BPC122531064 | Blue Smart IP65 Charger 12/25 + DC connector ( Входное напряжение, AC - 180-265VAC/45-65Hz or 250-350VDC, Выходное напряжение, DC - 12, Выходной ток, А - 25, Заряд Li-ion (LiFePO₄) - Возможен, Выходная мощность, W - 300, Класс защиты, IPхх - IP65, Количество выходов - 1, Bluetooth - Есть, VE.Bus - Нет, VE.Direct - Нет, Размеры, мм - 60 x 105 x 190) | В наличии | 45150
| BPC121031064R | Blue Smart IP65 Charger 12/10 + DC connector ( Входное напряжение, AC - 180-265VAC/45-65Hz or 250-350VDC, Выходное напряжение, DC - 12, Выходной ток, А - 10, Заряд Li-ion (LiFePO₄) - Возможен, Выходная мощность, W - 120, Класс защиты, IPхх - IP65, Количество выходов - 1, Bluetooth - Есть, VE.Bus - Нет, VE.Direct - Нет, Размеры, мм - 60 x 105 x 190) | В наличии | 29400
| BPC241331064 | Blue Smart IP65 Charger 24/13 + DC connector ( Входное напряжение, AC - 180-265VAC/45-65Hz or 250-350VDC, Выходное напряжение, DC - 24, Выходной ток, А - 13, Заряд Li-ion (LiFePO₄) - Возможен, Выходная мощность, W - 312, Класс защиты, IPхх - IP65, Количество выходов - 1, Bluetooth - Есть, VE.Bus - Нет, VE.Direct - Нет, Размеры, мм - 75 x 140 x 240) | В наличии | 45150
| BPC920100200 | Wall Mount for Blue Smart IP65 Charger 12/10, 12/15, 24/8 ( Bluetooth - Нет, VE.Bus - Нет, VE.Direct - Нет) | В наличии | 1050
| BPC920100100 | Rubber bumper for Blue Smart IP65 Charger 12/10, 12/15, 24/8 ( Bluetooth - Нет, VE.Bus - Нет, VE.Direct - Нет) | В наличии | 1470
| BPC920100210 | Wall Mount for Blue Smart IP65 Charger 12/25, 24/13 ( Bluetooth - Нет, VE.Bus - Нет, VE.Direct - Нет) | В наличии | 2100
| BPC900120114 | Индикатор батареи с кольцевыми клеммами M8 | Нет в наличии | 2940
| BPC900110114 | Панель с индикатором батареи с кольцевыми клеммами M8 IP65 | Нет в наличии | 4830
| BPC900200014 | 2 meter extension cable ( Bluetooth - Нет, VE.Bus - Нет, VE.Direct - Нет) | Нет в наличии | 2100
| BPC900300014 | 12 Volt plug (cigarette plug with 16A fuse) ( Bluetooth - Нет, VE.Bus - Нет, VE.Direct - Нет) | В наличии | 2940
Phoenix Smart IP43 Charger
| PSC125051085 | Phoenix Smart IP43 Charger 12/50(1+1) 230V ( Входное напряжение, AC - 230 VAC (210-250V), Входное напряжение, DC - 290-355VDC, Выходное напряжение, DC - 12, Ток на стартерную батарею, А - 3, Выходной ток, А - 50, Заряд Li-ion (LiFePO₄) - Возможен, Температурный диапазон, °C - от -20 до +60°C, Выходная мощность, W - 600, Класс защиты, IPхх - IP43, Количество выходов - 1+1, Bluetooth - Есть, VE.Bus - Нет, VE.Direct - Есть, Размеры, мм - 180x249x100) | Нет в наличии | 101430
| PSC125053085 | Phoenix Smart IP43 Charger 12/50(3) 230V ( Входное напряжение, AC - 230 VAC (210-250V), Входное напряжение, DC - 290-355VDC, Выходное напряжение, DC - 12, Ток на стартерную батарею, А - -, Выходной ток, А - 50, Заряд Li-ion (LiFePO₄) - Возможен, Температурный диапазон, °C - от -20 до +60°C, Выходная мощность, W - 600, Класс защиты, IPхх - IP43, Количество выходов - 3, Bluetooth - Есть, VE.Bus - Нет, VE.Direct - Есть, Размеры, мм - 145x275x245) | В наличии | 107100
| PSC241651085 | Phoenix Smart IP43 Charger 24/16(1+1) 230V ( Входное напряжение, AC - 230 VAC (210-250V), Входное напряжение, DC - 290-355VDC, Выходное напряжение, DC - 24, Ток на стартерную батарею, А - 3, Выходной ток, А - 16, Заряд Li-ion (LiFePO₄) - Возможен, Температурный диапазон, °C - от -20 до +60°C, Выходная мощность, W - 384, Класс защиты, IPхх - IP43, Количество выходов - 1+1, Bluetooth - Есть, VE.Bus - Нет, VE.Direct - Есть, Размеры, мм - 145x275x245) | Нет в наличии | 79380
| PSC241653085 | Phoenix Smart IP43 Charger 24/16(3) 230V ( Входное напряжение, AC - 230 VAC (210-250V), Входное напряжение, DC - 290-355VDC, Выходное напряжение, DC - 24, Ток на стартерную батарею, А - -, Выходной ток, А - 16, Заряд Li-ion (LiFePO₄) - Возможен, Температурный диапазон, °C - от -20 до +60°C, Выходная мощность, W - 384, Класс защиты, IPхх - IP43, Количество выходов - 3, Bluetooth - Есть, VE.Bus - Нет, VE.Direct - Есть, Размеры, мм - 145x275x245) | Нет в наличии | 85470
| PSC242551085 | Phoenix Smart IP43 Charger 24/25(1+1) 230V ( Входное напряжение, AC - 230 VAC (210-250V), Входное напряжение, DC - 290-355VDC, Выходное напряжение, DC - 24, Ток на стартерную батарею, А - 3, Выходной ток, А - 25, Заряд Li-ion (LiFePO₄) - Возможен, Температурный диапазон, °C - от -20 до +60°C, Выходная мощность, W - 600, Класс защиты, IPхх - IP43, Количество выходов - 1+1, Bluetooth - Есть, VE.Bus - Нет, VE.Direct - Есть, Размеры, мм - 145x275x245) | Нет в наличии | 101430
| PSC242553085 | Phoenix Smart IP43 Charger 24/25(3) 230V ( Входное напряжение, AC - 230 VAC (210-250V), Входное напряжение, DC - 290-355VDC, Выходное напряжение, DC - 24, Ток на стартерную батарею, А - -, Выходной ток, А - 25, Заряд Li-ion (LiFePO₄) - Возможен, Температурный диапазон, °C - от -20 до +60°C, Выходная мощность, W - 600, Класс защиты, IPхх - IP43, Количество выходов - 3, Bluetooth - Есть, VE.Bus - Нет, VE.Direct - Есть, Размеры, мм - 145x275x245) | В наличии | 107100
| ADA010100100 | Mains Cord CEE 7/7 for Smart IP43 / Skylla-S Charger 2m | Нет в наличии | 1890
| PSC123051085 | Phoenix Smart IP43 Charger 12/30(1+1) 230V ( Входное напряжение, AC - 230 VAC (210-250V), Входное напряжение, DC - 290-355VDC, Выходное напряжение, DC - 12, Ток на стартерную батарею, А - 3, Выходной ток, А - 30, Заряд Li-ion (LiFePO₄) - Возможен, Температурный диапазон, °C - от -20 до +60°C, Выходная мощность, W - 360, Класс защиты, IPхх - IP43, Количество выходов - 1+1, Bluetooth - Есть, VE.Bus - Нет, VE.Direct - Есть, Размеры, мм - 145x275x245) | В наличии | 79380
| PSC123053095 | Phoenix Smart IP43 Charger 12/30(3) 230V ( Входное напряжение, AC - 230 VAC (210-250V), Входное напряжение, DC - 290-355VDC, Выходное напряжение, DC - 12, Ток на стартерную батарею, А - -, Выходной ток, А - 30, Заряд Li-ion (LiFePO₄) - Возможен, Температурный диапазон, °C - от -20 до +60°C, Выходная мощность, W - 360, Класс защиты, IPхх - IP43, Количество выходов - 3, Bluetooth - Есть, VE.Bus - Нет, VE.Direct - Есть, Размеры, мм - 145x275x245) | В наличии | 89460
Blue Smart IP22 Charger
| BPC122042002 | Blue Smart IP22 Charger 12/20 (1) ( Входное напряжение, AC - 180-265VAC/45-65Hz, Выходное напряжение, DC - 12, Выходной ток, А - 20, Заряд Li-ion (LiFePO₄) - Возможен, Выходная мощность, W - 240, Класс защиты, IPхх - IP22, Количество выходов - 1, Bluetooth - Есть, VE.Bus - Нет, VE.Direct - Нет, Размеры, мм - 235 x 108 x 65) | Нет в наличии | 34020
| BPC122044002 | Blue Smart IP22 Charger 12/20 (3) ( Входное напряжение, AC - 180-265VAC/45-65Hz, Выходное напряжение, DC - 12, Выходной ток, А - 20, Заряд Li-ion (LiFePO₄) - Возможен, Выходная мощность, W - 240, Класс защиты, IPхх - IP22, Количество выходов - 3, Bluetooth - Есть, VE.Bus - Нет, VE.Direct - Нет, Размеры, мм - 235 x 108 x 65) | Нет в наличии | 38430
| BPC123047002 | Blue Smart IP22 Charger 12/30 (1) ( Входное напряжение, AC - 180-265VAC/45-65Hz, Выходное напряжение, DC - 12, Выходной ток, А - 30, Заряд Li-ion (LiFePO₄) - Возможен, Выходная мощность, W - 360, Класс защиты, IPхх - IP22, Количество выходов - 1, Bluetooth - Есть, VE.Bus - Нет, VE.Direct - Нет, Размеры, мм - 235 x 108 x 65) | В наличии | 40950
| BPC123048002 | Blue Smart IP22 Charger 12/30 (3) ( Входное напряжение, AC - 180-265VAC/45-65Hz, Выходное напряжение, DC - 12, Выходной ток, А - 30, Заряд Li-ion (LiFePO₄) - Возможен, Выходная мощность, W - 360, Класс защиты, IPхх - IP22, Количество выходов - 3, Bluetooth - Есть, VE.Bus - Нет, VE.Direct - Нет, Размеры, мм - 235 x 108 x 65) | В наличии | 45990
| BPC240842002 | Blue Smart IP22 Charger 24/8 (1) ( Входное напряжение, AC - 180-265VAC/45-65Hz, Выходное напряжение, DC - 24, Выходной ток, А - 8, Заряд Li-ion (LiFePO₄) - Возможен, Выходная мощность, W - 192, Класс защиты, IPхх - IP22, Количество выходов - 1, Bluetooth - Есть, VE.Bus - Нет, VE.Direct - Нет, Размеры, мм - 235 x 108 x 65) | В наличии | 28350
| BPC241647002 | Blue Smart IP22 Charger 24/16 (1) ( Входное напряжение, AC - 180-265VAC/45-65Hz, Выходное напряжение, DC - 24, Выходной ток, А - 16, Заряд Li-ion (LiFePO₄) - Возможен, Выходная мощность, W - 384, Класс защиты, IPхх - IP22, Количество выходов - 1, Bluetooth - Есть, VE.Bus - Нет, VE.Direct - Нет, Размеры, мм - 235 x 108 x 65) | В наличии | 42000
| BPC241648002 | Blue Smart IP22 Charger 24/16 (3) ( Входное напряжение, AC - 180-265VAC/45-65Hz, Выходное напряжение, DC - 24, Выходной ток, А - 16, Заряд Li-ion (LiFePO₄) - Возможен, Выходная мощность, W - 384, Класс защиты, IPхх - IP22, Количество выходов - 3, Bluetooth - Есть, VE.Bus - Нет, VE.Direct - Нет, Размеры, мм - 235 x 108 x 65) | В наличии | 47460
| BPC241242002 | Blue Smart IP22 Charger 24/12 (1) ( Входное напряжение, AC - 180-265VAC/45-65Hz, Выходное напряжение, DC - 24, Выходной ток, А - 12, Заряд Li-ion (LiFePO₄) - Возможен, Выходная мощность, W - 192, Класс защиты, IPхх - IP22, Количество выходов - 1, Bluetooth - Есть, VE.Bus - Нет, VE.Direct - Нет, Размеры, мм - 235 x 108 x 65) | В наличии | 35070
| BPC241642002 | Blue Smart IP22 Charger 24/16 (1) 230V (BPC241642002) ( Входное напряжение, AC - 180-265VAC/45-65Hz, Выходное напряжение, DC - 24, Выходной ток, А - 16, Заряд Li-ion (LiFePO₄) - Возможен, Выходная мощность, W - 384, Класс защиты, IPхх - IP22, Количество выходов - 1, Bluetooth - Есть, VE.Bus - Нет, VE.Direct - Нет, Размеры, мм - 235 x 108 x 65) | Нет в наличии | 42000
| BPC121542002 | Blue Smart IP22 Charger 12/15 (1) ( Входное напряжение, AC - 180-265VAC/45-65Hz, Выходное напряжение, DC - 12, Выходной ток, А - 15, Заряд Li-ion (LiFePO₄) - Возможен, Выходная мощность, W - 180, Класс защиты, IPхх - IP22, Количество выходов - 1, Bluetooth - Есть, VE.Bus - Нет, VE.Direct - Нет, Размеры, мм - 235 x 108 x 65) | В наличии | 28350
| BPC121544002 | Blue Smart IP22 Charger 12/15 (3) ( Входное напряжение, AC - 180-265VAC/45-65Hz, Выходное напряжение, DC - 12, Выходной ток, А - 15, Заряд Li-ion (LiFePO₄) - Возможен, Выходная мощность, W - 180, Класс защиты, IPхх - IP22, Количество выходов - 3, Bluetooth - Есть, VE.Bus - Нет, VE.Direct - Нет, Размеры, мм - 235 x 108 x 65) | Нет в наличии | 32760
Blue Smart IP67 Charger Waterproof
| BPC121713006 | Blue Smart IP67 Charger 12/17 (1) ( Входное напряжение, AC - 180-265VAC/45-65Hz, Выходное напряжение, DC - 12, Выходной ток, А - 17, Заряд Li-ion (LiFePO₄) - Возможен, Выходная мощность, W - 204, Класс защиты, IPхх - IP67, Количество выходов - 1, Bluetooth - Есть, VE.Bus - Нет, VE.Direct - Нет, Размеры, мм - 219 x 99 x 65) | В наличии | 30870
| BPC122514006 | Blue Smart IP67 Charger 12/25 (1+Si) ( Входное напряжение, AC - 180-265VAC/45-65Hz, Выходное напряжение, DC - 12, Выходной ток, А - 25, Заряд Li-ion (LiFePO₄) - Возможен, Выходная мощность, W - 300, Класс защиты, IPхх - IP67, Количество выходов - 1+Si, Bluetooth - Есть, VE.Bus - Нет, VE.Direct - Нет, Размеры, мм - 99 x 219 x 65) | В наличии | 46620
| BPC240513006 | Blue Smart IP67 Charger 24/5 (1) ( Входное напряжение, AC - 180-265VAC/45-65Hz, Выходное напряжение, DC - 24, Выходной ток, А - 5, Заряд Li-ion (LiFePO₄) - Возможен, Выходная мощность, W - 120, Класс защиты, IPхх - IP67, Количество выходов - 1, Bluetooth - Есть, VE.Bus - Нет, VE.Direct - Нет, Размеры, мм - 85 x 211 x 60) | Нет в наличии | 23520
| BPC240813006 | Blue Smart IP67 Charger 24/8 (1) ( Входное напряжение, AC - 180-265VAC/45-65Hz, Выходное напряжение, DC - 24, Выходной ток, А - 8, Заряд Li-ion (LiFePO₄) - Возможен, Выходная мощность, W - 192, Класс защиты, IPхх - IP67, Количество выходов - 1, Bluetooth - Есть, VE.Bus - Нет, VE.Direct - Нет, Размеры, мм - 99 x 219 x 65) | В наличии | 30870
| BPC241247006 | Blue Smart IP67 Charger 24/12 (1) ( Входное напряжение, AC - 180-265VAC/45-65Hz, Выходное напряжение, DC - 24, Выходной ток, А - 12, Заряд Li-ion (LiFePO₄) - Возможен, Выходная мощность, W - 288, Класс защиты, IPхх - IP67, Количество выходов - 1, Bluetooth - Есть, VE.Bus - Нет, VE.Direct - Нет, Размеры, мм - 99 x 219 x 65) | В наличии | 35910
| BPC241214006 | Blue Smart IP67 Charger 24/12 (1+Si) ( Входное напряжение, AC - 180-265VAC/45-65Hz, Выходное напряжение, DC - 24, Выходной ток, А - 12, Заряд Li-ion (LiFePO₄) - Возможен, Выходная мощность, W - 288, Класс защиты, IPхх - IP67, Количество выходов - 1+Si, Bluetooth - Есть, VE.Bus - Нет, VE.Direct - Нет, Размеры, мм - 99 x 219 x 65) | В наличии | 46620
| BPC122547006 | Blue Smart IP67 Charger 12/25 (1) ( Входное напряжение, AC - 180-265VAC/45-65Hz, Выходное напряжение, DC - 12, Выходной ток, А - 25, Заряд Li-ion (LiFePO₄) - Возможен, Выходная мощность, W - 300, Класс защиты, IPхх - IP67, Количество выходов - 1, Bluetooth - Есть, VE.Bus - Нет, VE.Direct - Нет, Размеры, мм - 99 x 219 x 65) | В наличии | 39900
| BPC120713006 | Blue Smart IP67 Charger 12/7 (1) ( Входное напряжение, AC - 180-265VAC/45-65Hz, Выходное напряжение, DC - 12, Выходной ток, А - 7, Заряд Li-ion (LiFePO₄) - Возможен, Выходная мощность, W - 84, Класс защиты, IPхх - IP67, Количество выходов - 1, Bluetooth - Есть, VE.Bus - Нет, VE.Direct - Нет, Размеры, мм - 85 x 211 x 60) | Нет в наличии | 21000
| BPC121313006 | Blue Smart IP67 Charger 12/13 (1) ( Входное напряжение, AC - 180-265VAC/45-65Hz, Выходное напряжение, DC - 12, Выходной ток, А - 13, Заряд Li-ion (LiFePO₄) - Возможен, Выходная мощность, W - 156, Класс защиты, IPхх - IP67, Количество выходов - 1, Bluetooth - Есть, VE.Bus - Нет, VE.Direct - Нет, Размеры, мм - 85 x 211 x 60) | В наличии | 27930
Centaur Charger
| CCH012040000 | Centaur Charger 12/40 (3) ( Входное напряжение, AC - 90-265VAC/45-65Hz, or 90-400VDC, Выходное напряжение, DC - 12, Выходной ток, А - 40, Заряд Li-ion (LiFePO₄) - Возможен, Выходная мощность, W - 480, Количество выходов - 3, Bluetooth - Нет, VE.Bus - Нет, VE.Direct - Нет, Размеры, мм - 426 x 239 x 135) | В наличии | 105630
| CCH012050000 | Centaur Charger 12/50 (3) ( Входное напряжение, AC - 90-265VAC/45-65Hz, or 90-400VDC, Выходное напряжение, DC - 12, Выходной ток, А - 50, Заряд Li-ion (LiFePO₄) - Возможен, Выходная мощность, W - 600, Количество выходов - 3, Bluetooth - Нет, VE.Bus - Нет, VE.Direct - Нет, Размеры, мм - 426 x 239 x 135) | Нет в наличии | 109830
| CCH012060000 | Centaur Charger 12/60 (3) ( Входное напряжение, AC - 90-265VAC/45-65Hz, or 90-400VDC, Выходное напряжение, DC - 12, Выходной ток, А - 60, Заряд Li-ion (LiFePO₄) - Возможен, Выходная мощность, W - 720, Количество выходов - 3, Bluetooth - Нет, VE.Bus - Нет, VE.Direct - Нет, Размеры, мм - 426 x 239 x 135) | В наличии | 114240
| CCH012080000 | Centaur Charger 12/80 (3) ( Входное напряжение, AC - 90-265VAC/45-65Hz, or 90-400VDC, Выходное напряжение, DC - 12, Выходной ток, А - 80, Заряд Li-ion (LiFePO₄) - Возможен, Выходная мощность, W - 960, Количество выходов - 3, Bluetooth - Нет, VE.Bus - Нет, VE.Direct - Нет, Размеры, мм - 505 x 255 x 130) | В наличии | 189420
| CCH012100000 | Centaur Charger 12/100 (3) ( Входное напряжение, AC - 90-265VAC/45-65Hz, or 90-400VDC, Выходное напряжение, DC - 12, Выходной ток, А - 100, Заряд Li-ion (LiFePO₄) - Возможен, Выходная мощность, W - 1200, Количество выходов - 3, Bluetooth - Нет, VE.Bus - Нет, VE.Direct - Нет, Размеры, мм - 505 x 255 x 130) | Нет в наличии | 231420
| CCH024016000 | Centaur Charger 24/16 (3) ( Входное напряжение, AC - 90-265VAC/45-65Hz, or 90-400VDC, Выходное напряжение, DC - 24, Выходной ток, А - 16, Заряд Li-ion (LiFePO₄) - Возможен, Выходная мощность, W - 384, Количество выходов - 3, Bluetooth - Нет, VE.Bus - Нет, VE.Direct - Нет, Размеры, мм - 355 x 215 x 110) | В наличии | 95130
| CCH024030000 | Centaur Charger 24/30 (3) ( Входное напряжение, AC - 90-265VAC/45-65Hz, or 90-400VDC, Выходное напряжение, DC - 24, Выходной ток, А - 30, Заряд Li-ion (LiFePO₄) - Возможен, Выходная мощность, W - 720, Количество выходов - 3, Bluetooth - Нет, VE.Bus - Нет, VE.Direct - Нет, Размеры, мм - 426 x 239 x 135) | Нет в наличии | 133140
| CCH024040000 | Centaur Charger 24/40 (3) ( Входное напряжение, AC - 90-265VAC/45-65Hz, or 90-400VDC, Выходное напряжение, DC - 24, Выходной ток, А - 40, Заряд Li-ion (LiFePO₄) - Возможен, Выходная мощность, W - 960, Количество выходов - 3, Bluetooth - Нет, VE.Bus - Нет, VE.Direct - Нет, Размеры, мм - 505 x 255 x 130) | В наличии | 173880
| CCH024060000 | Centaur Charger 24/60 (3) ( Входное напряжение, AC - 90-265VAC/45-65Hz, or 90-400VDC, Выходное напряжение, DC - 24, Выходной ток, А - 60, Заряд Li-ion (LiFePO₄) - Возможен, Выходная мощность, W - 1440, Количество выходов - 3, Bluetooth - Нет, VE.Bus - Нет, VE.Direct - Нет, Размеры, мм - 505 x 255 x 130) | В наличии | 198870
| CCH012020000 | Centaur Charger 12/20 (3) ( Входное напряжение, AC - 90-265VAC/45-65Hz, or 90-400VDC, Выходное напряжение, DC - 12, Выходной ток, А - 20, Заряд Li-ion (LiFePO₄) - Возможен, Выходная мощность, W - 240, Количество выходов - 3, Bluetooth - Нет, VE.Bus - Нет, VE.Direct - Нет, Размеры, мм - 355 x 215 x 110) | Нет в наличии | 77490
| CCH012030000 | Centaur Charger 12/30 (3) ( Входное напряжение, AC - 90-265VAC/45-65Hz, or 90-400VDC, Выходное напряжение, DC - 12, Выходной ток, А - 30, Заряд Li-ion (LiFePO₄) - Возможен, Выходная мощность, W - 360, Количество выходов - 3, Bluetooth - Нет, VE.Bus - Нет, VE.Direct - Нет, Размеры, мм - 355 x 215 x 110) | Нет в наличии | 86100
Phoenix Charger
| PCH024016001 | Phoenix Charger 24/16(2+1) 120-240V ( Входное напряжение, AC - 90-265VAC/45-65Hz, or 90-400VDC, Выходное напряжение, DC - 24, Выходной ток, А - 16, Заряд Li-ion (LiFePO₄) - Возможен, Выходная мощность, W - 384, Количество выходов - 2, Bluetooth - Нет, VE.Bus - Нет, VE.Direct - Нет, Размеры, мм - 350 x 200 x 108) | Нет в наличии | 104370
| PCH024025001 | Phoenix Charger 24/25(2+1)120-240V ( Входное напряжение, AC - 90-265VAC/45-65Hz, or 90-400VDC, Выходное напряжение, DC - 24, Выходной ток, А - 25, Заряд Li-ion (LiFePO₄) - Возможен, Выходная мощность, W - 600, Количество выходов - 2, Bluetooth - Нет, VE.Bus - Нет, VE.Direct - Нет, Размеры, мм - 350 x 200 x 108) | Нет в наличии | 139230
| REC010001110 | Phoenix Charger Control ( Bluetooth - Нет, VE.Bus - Нет, VE.Direct - Нет, Размеры, мм - 65 x 120 x 40) | Нет в наличии | 16800
| ASS030130010 | Interface MK2-USB (for Phoenix Charger only) ( Bluetooth - Нет, VE.Bus - Нет, VE.Direct - Нет) | Нет в наличии | 17430
| REC010001100 | Phoenix Charger Control ( Bluetooth - Нет, VE.Bus - Нет, VE.Direct - Нет, Размеры, мм - 65 x 120 x 40) | В наличии | 16800
| PCH012030001 | Phoenix Charger 12/30(2+1) 120-240V ( Входное напряжение, AC - 90-265VAC/45-65Hz, or 90-400VDC, Выходное напряжение, DC - 12, Выходной ток, А - 30, Заряд Li-ion (LiFePO₄) - Возможен, Выходная мощность, W - 360, Количество выходов - 2, Bluetooth - Нет, VE.Bus - Нет, VE.Direct - Нет, Размеры, мм - 350 x 200 x 108) | Нет в наличии | 104370
| PCH012050001 | Phoenix Charger 12/50(2+1) 120-240V ( Входное напряжение, AC - 90-265VAC/45-65Hz, or 90-400VDC, Выходное напряжение, DC - 12, Выходной ток, А - 50, Заряд Li-ion (LiFePO₄) - Возможен, Выходная мощность, W - 600, Количество выходов - 2, Bluetooth - Нет, VE.Bus - Нет, VE.Direct - Нет, Размеры, мм - 350 x 200 x 108) | Нет в наличии | 139230
Skylla-i Charger
| SKI024100000 | Skylla-i 24/100 (1+1) ( Выходное напряжение, DC - 24, Выходной ток, А - 100, Заряд Li-ion (LiFePO₄) - Возможен, Выходная мощность, W - 2400, Количество выходов - 1+1, Bluetooth - Нет, Размеры, мм - 402 x 250 x 140) | Нет в наличии | 281820
| SKI024100002 | Skylla-i 24/100 (3) ( Выходное напряжение, DC - 24, Выходной ток, А - 100, Заряд Li-ion (LiFePO₄) - Возможен, Выходная мощность, W - 2400, Количество выходов - 3, Bluetooth - Нет, Размеры, мм - 402 x 250 x 140) | В наличии | 366030
| ASS030550400 | Skylla-i remote on-off cable ( Bluetooth - Нет) | Нет в наличии | 5250
| SKI024080000 | Skylla-i 24/80 (1+1) ( Выходное напряжение, DC - 24, Выходной ток, А - 80, Заряд Li-ion (LiFePO₄) - Возможен, Выходная мощность, W - 1920, Количество выходов - 1+1, Bluetooth - Нет, Размеры, мм - 402 x 250 x 140) | В наличии | 233310
| SKI024080002 | Skylla-i 24/80 (3) ( Выходное напряжение, DC - 24, Выходной ток, А - 80, Заряд Li-ion (LiFePO₄) - Возможен, Выходная мощность, W - 1920, Количество выходов - 3, Bluetooth - Нет, Размеры, мм - 402 x 250 x 140) | В наличии | 301350
Skylla-IP65
| SKY024035000 | Skylla-IP65 24/35(1+1) 120-240V ( Входное напряжение, AC - 120/230, Алгоритм заряда - 7 стадийный, адаптивный, Алгоритм заряда Li-Ion - 3-х стадийный с внешним управлением, Входной ток (А) - 12, Диапазон входного напряжения (В) - 90-265, Допустимая влажность - 95, Допустимая частота (Гц) - 45-65, Емкость аккумулятора (Ач) - 150-350 Ah, Корпус - Сталь (голубой RAL 5012), Напряжение "выравнивания" (В) - 27.6, Напряжение "хранения" (В) - 26.4, Напряжение абсорбции (В) - 28.8, Общий выходной ток (А) - 35, Охлаждение - Есть (внутренний вентилятор), Подключение 230 В. - колодка. Макс.6mm², Подключение батареи - Болт M6, Программируемое реле - Есть, Работа как источника питания - Есть, Синхронная параллельная работа - Есть, через VE.Can, Ток на стартерную батарею, А - 3, Выходной ток, А - 35, Температурный диапазон, °C - От -20 - 60 °C (Полный выходной ток до 40 °C), Класс защиты, IPхх - IP65, Количество выходов - 1, VE.Can - Два RJ45, NMEA2000, Размеры, мм - 401 x 265 x 151) | Нет в наличии | 170100
| SKY024035100 | Skylla-IP65 24/35(3) 120-240V ( Входное напряжение, AC - 120/230, Алгоритм заряда - 7 стадийный, адаптивный, Алгоритм заряда Li-Ion - 3-х стадийный с внешним управлением, Входной ток (А) - 12, Диапазон входного напряжения (В) - 90-265, Допустимая влажность - 95, Допустимая частота (Гц) - 45-65, Емкость аккумулятора (Ач) - 150-350 Ah, Корпус - Сталь (голубой RAL 5012), Напряжение "выравнивания" (В) - 27.6, Напряжение "хранения" (В) - 26.4, Напряжение абсорбции (В) - 28.8, Общий выходной ток (А) - 35, Охлаждение - Есть (внутренний вентилятор), Подключение 230 В. - колодка. Макс.6mm², Подключение батареи - Болт M6, Программируемое реле - Есть, Работа как источника питания - Есть, Синхронная параллельная работа - Есть, через VE.Can, Ток на стартерную батарею, А - Нет, Выходной ток, А - 35, Температурный диапазон, °C - От -20 - 60 °C (Полный выходной ток до 40 °C), Класс защиты, IPхх - IP65, Количество выходов - 3, VE.Can - Два RJ45, NMEA2000, Размеры, мм - 401 x 265 x 151) | Нет в наличии | 187320
| SKY012070000 | Skylla-IP65 12/70(1+1) 120-240V ( Входное напряжение, AC - 120/230, Алгоритм заряда - 7 стадийный, адаптивный, Алгоритм заряда Li-Ion - 3-х стадийный с внешним управлением, Входной ток (А) - 12, Диапазон входного напряжения (В) - 90-265, Допустимая влажность - 95, Допустимая частота (Гц) - 45-65, Емкость аккумулятора (Ач) - 350-700 Ah, Корпус - Сталь (голубой RAL 5012), Напряжение "выравнивания" (В) - 13.8, Напряжение "хранения" (В) - 13.2, Напряжение абсорбции (В) - 14.4, Общий выходной ток (А) - 70, Охлаждение - Есть (внутренний вентилятор), Подключение 230 В. - колодка. Макс.6mm², Подключение батареи - Болт M6, Программируемое реле - Есть, Работа как источника питания - Есть, Синхронная параллельная работа - Есть, через VE.Can, Ток на стартерную батарею, А - 3, Выходной ток, А - 70, Температурный диапазон, °C - От -20 - 60 °C (Полный выходной ток до 40 °C), Класс защиты, IPхх - IP65, Количество выходов - 1, VE.Can - Два RJ45, NMEA2000, Размеры, мм - 401 x 265 x 151) | Нет в наличии | 170100
| SKY012070100 | Skylla-IP65 12/70(3) 120-240V ( Входное напряжение, AC - 120/230, Алгоритм заряда - 7 стадийный, адаптивный, Алгоритм заряда Li-Ion - 3-х стадийный с внешним управлением, Входной ток (А) - 12, Диапазон входного напряжения (В) - 90-265, Допустимая влажность - 95, Допустимая частота (Гц) - 45-65, Емкость аккумулятора (Ач) - 350-700 Ah, Корпус - Сталь (голубой RAL 5012), Напряжение "выравнивания" (В) - 13.8, Напряжение "хранения" (В) - 13.2, Напряжение абсорбции (В) - 14.4, Общий выходной ток (А) - 70, Охлаждение - Есть (внутренний вентилятор), Подключение 230 В. - колодка. Макс.6mm², Подключение батареи - Болт M6, Программируемое реле - Есть, Работа как источника питания - Есть, Синхронная параллельная работа - Есть, через VE.Can, Ток на стартерную батарею, А - Нет, Выходной ток, А - 70, Температурный диапазон, °C - От -20 - 60 °C (Полный выходной ток до 40 °C), Класс защиты, IPхх - IP65, Количество выходов - 3, VE.Can - Два RJ45, NMEA2000, Размеры, мм - 401 x 265 x 151) | Нет в наличии | 187320
Skylla-TG Charger
| SDTG2400801 | Skylla-TG 24/80 (1+1) ( Выходное напряжение, DC - 24, Выходной ток, А - 80, Заряд Li-ion (LiFePO₄) - Возможен, Выходная мощность, W - 1920, Количество выходов - 1+1, Bluetooth - Нет, Размеры, мм - 365 x 250 x 257) | В наличии | 270060
| SDTG2401001 | Skylla-TG 24/100 (1+1) ( Выходное напряжение, DC - 24, Выходной ток, А - 100, Заряд Li-ion (LiFePO₄) - Возможен, Выходная мощность, W - 2400, Количество выходов - 1+1, Bluetooth - Нет, Размеры, мм - 365 x 250 x 257) | В наличии | 294000
| STG024050300 | Skylla-TG 24/50 3-phase (1+1) ( Входное напряжение, AC - 3-phase, Выходное напряжение, DC - 24, Выходной ток, А - 50, Заряд Li-ion (LiFePO₄) - Возможен, Выходная мощность, W - 1200, Количество выходов - 1+1, Bluetooth - Нет, Размеры, мм - 365 x 250 x 257) | Нет в наличии | 299040
| STG024100300 | Skylla-TG 24/100 3-phase (1+1) ( Входное напряжение, AC - 3-phase, Выходное напряжение, DC - 24, Выходной ток, А - 100, Заряд Li-ion (LiFePO₄) - Возможен, Выходная мощность, W - 2400, Количество выходов - 1+1, Bluetooth - Нет, Размеры, мм - 515 x 260 x 265) | Нет в наличии | 478170
| SDTG2400503 | Skylla-TG 24/50 (1+1) 120-240V ( Входное напряжение, AC - 120-240V, Выходное напряжение, DC - 24, Выходной ток, А - 50, Заряд Li-ion (LiFePO₄) - Возможен, Выходная мощность, W - 1200, Количество выходов - 1+1, Bluetooth - Нет, Размеры, мм - 365 x 250 x 147) | Нет в наличии | 181440
| SDTG2401003 | Skylla-TG 24/100 (1+1) 120-240V ( Входное напряжение, AC - 120-240V, Выходное напряжение, DC - 24, Выходной ток, А - 100, Заряд Li-ion (LiFePO₄) - Возможен, Выходная мощность, W - 2400, Количество выходов - 1+1, Bluetooth - Нет, Размеры, мм - 365 x 250 x 257) | Нет в наличии | 397320
| SDTG4800251 | Skylla-TG 48/25 (1+1) ( Выходное напряжение, DC - 48, Выходной ток, А - 25, Заряд Li-ion (LiFePO₄) - Возможен, Выходная мощность, W - 1200, Количество выходов - 1+1, Bluetooth - Нет, Размеры, мм - 365 x 250 x 147) | Нет в наличии | 197820
| SDTG4800251 | Skylla-TG 48/50 (1+1) ( Выходное напряжение, DC - 48, Выходной ток, А - 50, Заряд Li-ion (LiFePO₄) - Возможен, Выходная мощность, W - 2400, Количество выходов - 1+1, Bluetooth - Нет, Размеры, мм - 365 x 250 x 257) | Нет в наличии | 351330
| SDTG2400301 | Skylla-TG 24/30 (1+1) 120/240V ( Выходное напряжение, DC - 24, Выходной ток, А - 30, Заряд Li-ion (LiFePO₄) - Возможен, Выходная мощность, W - 720, Количество выходов - 1+1, Bluetooth - Нет, Размеры, мм - 365 x 250 x 147) | В наличии | 152250
| SDTG2400501 | Skylla-TG 24/50 (1+1) ( Выходное напряжение, DC - 24, Выходной ток, А - 50, Заряд Li-ion (LiFePO₄) - Возможен, Выходная мощность, W - 1200, Количество выходов - 1+1, Bluetooth - Нет, Размеры, мм - 365 x 250 x 147) | В наличии | 164640
Skylla-TG GMDSS
| SDTG2400302 | Skylla-TG 24/30 GMDSS 120-240V excl. panel ( Входное напряжение, AC - 120-240V, Выходное напряжение, DC - 24, Выходной ток, А - 30, Заряд Li-ion (LiFePO₄) - Возможен, Выходная мощность, W - 720, Bluetooth - Нет, Размеры, мм - 485 x 250 x 147) | Нет в наличии | 232470
| SDTG2400504 | Skylla-TG 24/50 GMDSS 120-240V excl. panel ( Входное напряжение, AC - 120-240V, Выходное напряжение, DC - 24, Выходной ток, А - 50, Заряд Li-ion (LiFePO₄) - Возможен, Выходная мощность, W - 1200, Bluetooth - Нет, Размеры, мм - 485 x 250 x 147) | Нет в наличии | 292320
MultiPlus 500VA - 1600VA
| CMP121220000 | MultiPlus C 12/1200/50-16 ( Входное напряжение, AC - 230V Sinewave, Выходное напряжение, DC - 12, Выходной ток, А - 5, Выходная мощность, W - 1200, Bluetooth - Нет, VE.Bus - Есть, VE.Direct - Нет, Размеры, мм - 375 x 214 x 110) | Нет в наличии | 157290
| PMP122200000 | MultiPlus 12/2000/80-32 ( Входное напряжение, AC - 9,5-17V , Долговрем. выходная мощность при 25°C (ВА) - 2000, Долговрем. выходная мощность при 25°C (Вт) - 1600, Долговрем. выходная мощность при 40°C (Вт) - 1400, Долговрем. выходная мощность при 65°C (Вт) - 100, Выходное напряжение, DC - 230, Ток на стартерную батарею, А - 1, Выходной ток, А - 80, Bluetooth - Нет, VE.Bus - Есть, VE.Direct - Нет, Размеры, мм - 506 х 236 х 147) | Нет в наличии | 229320
| PMP241500000 | MultiPlus 24/500/10-16 ( Входное напряжение, AC - 230V Sinewave, Выходное напряжение, DC - 24, Выходной ток, А - 2, Выходная мощность, W - 500, Bluetooth - Нет, VE.Bus - Есть, VE.Direct - Нет, Размеры, мм - 311 x 182 x 100) | Нет в наличии | 89250
| CMP128010000 | MultiPlus C 12/800/35-16 ( Входное напряжение, AC - 9,5 - 17 В, Долговрем. выходная мощность при 25°C (ВА) - 800, Долговрем. выходная мощность при 25°C (Вт) - 700, Долговрем. выходная мощность при 40°C (Вт) - 650, Долговрем. выходная мощность при 65°C (Вт) - 400, Выходное напряжение, DC - 230V Sinewave, Ток на стартерную батарею, А - 1, Bluetooth - Нет, VE.Bus - Есть, VE.Direct - Нет, Размеры, мм - 360 x 240 x 100) | Нет в наличии | 111300
| PMP241800000 | MultiPlus 24/800/16-16 ( Входное напряжение, AC - 230V Sinewave, Выходное напряжение, DC - 24, Выходной ток, А - 4, Выходная мощность, W - 800, Bluetooth - Нет, VE.Bus - Есть, VE.Direct - Нет, Размеры, мм - 360 x 240 x 100) | Нет в наличии | 89250
| PMP242200000 | MultiPlus 24/2000/50-32 ( Входное напряжение, AC - 230V Sinewave, Выходное напряжение, DC - 24, Выходной ток, А - 50, Выходная мощность, W - 2000, Bluetooth - Нет, VE.Bus - Есть, VE.Direct - Нет, Размеры, мм - 506 x 234 x 146) | Нет в наличии | 183540
| CMP242120000 | MultiPlus C 24/1200/25-16 ( Входное напряжение, AC - 230V Sinewave, Выходное напряжение, DC - 24, Выходной ток, А - 5, Выходная мощность, W - 1200, Bluetooth - Нет, VE.Bus - Есть, VE.Direct - Нет, Размеры, мм - 375 x 214 x 110) | Нет в наличии | 149520
| PMP481500000 | MultiPlus 48/500/6-16 ( Входное напряжение, AC - 230V Sinewave, Выходное напряжение, DC - 48, Выходной ток, А - 2, Выходная мощность, W - 500, Bluetooth - Нет, VE.Bus - Есть, VE.Direct - Нет, Размеры, мм - 311 x 182 x 100) | Нет в наличии | 57960
| PMP481800000 | MultiPlus 48/800/9-16 ( Входное напряжение, AC - 230V Sinewave, Выходное напряжение, DC - 48, Выходной ток, А - 4, Выходная мощность, W - 800, Bluetooth - Нет, VE.Bus - Есть, VE.Direct - Нет, Размеры, мм - 360 x 240 x 100) | Нет в наличии | 68250
| PMP482120000 | MultiPlus 48/1200/13-16 ( Входное напряжение, AC - 230V Sinewave, Выходное напряжение, DC - 48, Выходной ток, А - 5, Выходная мощность, W - 1200, Bluetooth - Нет, VE.Bus - Есть, VE.Direct - Нет, Размеры, мм - 406 x 250 x 100) | Нет в наличии | 95340
| PMP122120000 | MultiPlus 12/1200/50-16 ( Входное напряжение, AC - 230V Sinewave, Выходное напряжение, DC - 12, Выходной ток, А - 4, Выходная мощность, W - 800, Bluetooth - Нет, VE.Bus - Есть, VE.Direct - Нет, Размеры, мм - 360 x 240 x 100) | Нет в наличии | 109200
| PMP242120000 | MultiPlus 24/1200/25-16 ( Входное напряжение, AC - 230V Sinewave, Выходное напряжение, DC - 48, Выходной ток, А - 5, Выходная мощность, W - 1200, Bluetooth - Нет, VE.Bus - Есть, VE.Direct - Нет, Размеры, мм - 406 x 250 x 100) | В наличии | 109200
| PMP121500000 | MultiPlus 12/500/20-16 ( Входное напряжение, AC - 230V Sinewave, Выходное напряжение, DC - 12, Выходной ток, А - 2, Выходная мощность, W - 500, Bluetooth - Нет, VE.Bus - Есть, VE.Direct - Нет, Размеры, мм - 311 x 182 x 100) | В наличии | 69300
| PMP122160000 | MultiPlus 12/1600/70-16 ( Входное напряжение, AC - 230V Sinewave, Выходное напряжение, DC - 12, Выходной ток, А - 5, Выходная мощность, W - 1600, Bluetooth - Нет, VE.Bus - Есть, VE.Direct - Нет, Размеры, мм - 190 x 510 x 29) | Нет в наличии | 173040
| PMP121800000 | MultiPlus 12/800/35-16 ( Входное напряжение, AC - 230V Sinewave, Выходное напряжение, DC - 12, Выходной ток, А - 4, Выходная мощность, W - 800, Bluetooth - Нет, VE.Bus - Есть, VE.Direct - Нет, Размеры, мм - 360 x 240 x 100) | В наличии | 89250
| PMP242160000 | MultiPlus 24/1600/70-16 ( Входное напряжение, AC - 230V Sinewave, Выходное напряжение, DC - 24, Выходной ток, А - 5, Выходная мощность, W - 1600, Bluetooth - Нет, VE.Bus - Есть, VE.Direct - Нет, Размеры, мм - 190 x 510 x 29) | Нет в наличии | 155820
MultiPlus Multifunctional
| PMP122300001 | MultiPlus 12/3000/120-16 ( Входное напряжение, AC - 230V Sinewave, Выходное напряжение, DC - 12, Выходной ток, А - 14, Выходная мощность, W - 3000, Bluetooth - Нет, VE.Bus - Есть, VE.Direct - Нет, Размеры, мм - 362 x 258 x 218) | В наличии | 294840
| PMP482505010 | MultiPlus-II 48/5000/70-50 ( Входное напряжение, AC - 230V Sinewave, Выходное напряжение, DC - 48, Выходной ток, А - 22, Выходная мощность, W - 5000, Bluetooth - Есть, VE.Bus - Есть, VE.Direct - Нет, Размеры, мм - 560 x 320 x 141) | Нет в наличии | 207690
| PMP123021010 | MultiPlus 12/3000/120-50 ( Входное напряжение, AC - 230V Sinewave, Выходное напряжение, DC - 12, Выходной ток, А - 14, Выходная мощность, W - 3000, Bluetooth - Нет, VE.Bus - Есть, VE.Direct - Нет, Размеры, мм - 362 x 258 x 218) | В наличии | 318150
| PMP482306000 | MultiPlus-II 48/3000/35-32 230V GX ( Входное напряжение, AC - 230V Sinewave, Выходное напряжение, DC - 48, Выходной ток, А - 14, Выходная мощность, W - 3000, Bluetooth - Нет, VE.Bus - Есть, VE.Direct - Нет, Размеры, мм - 362 x 258 x 218) | Нет в наличии | 149310
| CMP241620000 | MultiPlus C 24/1600/40-16 ( Входное напряжение, AC - 230V Sinewave, Выходное напряжение, DC - 24, Выходной ток, А - 7, Выходная мощность, W - 1600, Bluetooth - Нет, VE.Bus - Есть, VE.Direct - Нет, Размеры, мм - 375 x 214 x 110) | В наличии | 167580
| PMP242305010 | MultiPlus-II 24/3000/70-32 230V ( Входное напряжение, AC - 230V Sinewave, Выходное напряжение, DC - 24, Выходной ток, А - 14, Выходная мощность, W - 3000, Bluetooth - Нет, VE.Bus - Есть, VE.Direct - Нет, Размеры, мм - 506 x 275 x 147) | В наличии | 219030
| CMP242200000 | MultiPlus C 24/2000/50-30 ( Входное напряжение, AC - 230V Sinewave, Выходное напряжение, DC - 24, Выходной ток, А - 9, Выходная мощность, W - 2000, Bluetooth - Нет, VE.Bus - Есть, VE.Direct - Нет, Размеры, мм - 520 x 255 x 125) | Нет в наличии | 214620
| PMP122305010 | MultiPlus-II 12/3000/120-32 ( Входное напряжение, AC - 230V Sinewave, Выходное напряжение, DC - 12, Выходной ток, А - 32, Выходная мощность, W - 3000, Bluetooth - Нет, VE.Bus - Есть, VE.Direct - Нет, Размеры, мм - 506 x 275 x 147) | В наличии | 288120
| PMP242300001 | MultiPlus 24/3000/70-16 ( Входное напряжение, AC - 230V Sinewave, Выходное напряжение, DC - 24, Выходной ток, А - 14, Выходная мощность, W - 3000, Bluetooth - Нет, VE.Bus - Есть, VE.Direct - Нет, Размеры, мм - 362 x 258 x 218) | Нет в наличии | 265230
| PMP122505010 | MultiPlus-II 12/5000/220-50 ( Входное напряжение, AC - 9,5 - 17 В, Эффективность, % - 92, Диапазон входного напряжения (В) - 187-265, Долговрем. выходная мощность при 25°C (Вт) - 700, Долговрем. выходная мощность при 40°C (Вт) - 650, Долговрем. выходная мощность при 65°C (Вт) - 400, Пиковая мощность (Вт) - 1600, Выходное напряжение, DC - 230V Sinewave, Выходная мощность, W - 800, Bluetooth - Нет, VE.Bus - Есть, VE.Direct - Нет, Размеры, мм - 360 x 240 x 100) | Нет в наличии | 458640
| PMP242301011 | MultiPlus 24/3000/70-50 ( Входное напряжение, AC - 230V Sinewave, Выходное напряжение, DC - 24, Выходной ток, А - 14, Выходная мощность, W - 3000, Bluetooth - Нет, VE.Bus - Есть, VE.Direct - Нет, Размеры, мм - 362 x 258 x 218) | В наличии | 286230
| PMP242505010 | MultiPlus-II 24/5000/120-50 ( Входное напряжение, AC - 19-33 В, Эффективность, % - 94, Долговрем. выходная мощность при 25°C (Вт) - 4000, Долговрем. выходная мощность при 40°C (Вт) - 3700, Долговрем. выходная мощность при 65°C (Вт) - 3000, Пиковая мощность (Вт) - 10000, Выходное напряжение, DC - 230V Sinewave, Ток на стартерную батарею, А - 4, Выходной ток, А - 120, Выходная мощность, W - 5000, Bluetooth - Нет, VE.Bus - Есть, VE.Direct - Нет, Размеры, мм - 444 x 328 x 240) | Нет в наличии | 458640
| PMP245021010 | MultiPlus 24/5000/120-100 ( Входное напряжение, AC - 230V Sinewave, Выходное напряжение, DC - 24, Выходной ток, А - 23, Выходная мощность, W - 5000, Bluetooth - Нет, VE.Bus - Есть, VE.Direct - Нет, Размеры, мм - 444 x 328 x 240) | В наличии | 467670
| PMP122405010 | MultiPlus-II 12/4000/160-32 ( Входное напряжение, AC - 230V Sinewave, Выходное напряжение, DC - 12, Выходной ток, А - 32, Выходная мощность, W - 4000, Bluetooth - Нет, VE.Bus - Есть, VE.Direct - Нет, Размеры, мм - 595 x 275 x 160) | Нет в наличии | 288120
| PMP483020001 | MultiPlus 48/3000/35-16 ( Входное напряжение, AC - 230V Sinewave, Выходное напряжение, DC - 48, Выходной ток, А - 14, Выходная мощность, W - 3000, Bluetooth - Нет, VE.Bus - Есть, VE.Direct - Нет, Размеры, мм - 362 x 258 x 218) | Нет в наличии | 183750
| PMP483021010 | MultiPlus 48/3000/35-50 ( Входное напряжение, AC - 230V Sinewave, Выходное напряжение, DC - 48, Выходной ток, А - 14, Выходная мощность, W - 3000, Bluetooth - Нет, VE.Bus - Есть, VE.Direct - Нет, Размеры, мм - 362 x 258 x 218) | Нет в наличии | 191940
| CMP122160000 | MultiPlus C 12/1600/70-16 ( Входное напряжение, AC - 230V Sinewave, Выходное напряжение, DC - 12, Выходной ток, А - 7, Выходная мощность, W - 1600, Bluetooth - Нет, VE.Bus - Есть, VE.Direct - Нет, Размеры, мм - 375 x 214 x 110) | В наличии | 176400
| PMP485021010 | MultiPlus 48/5000/70-100 ( Входное напряжение, AC - 230V Sinewave, Выходное напряжение, DC - 48, Выходной ток, А - 23, Выходная мощность, W - 5000, Bluetooth - Нет, VE.Bus - Есть, VE.Direct - Нет, Размеры, мм - 444 x 328 x 240) | Нет в наличии | 260190
| CMP122200000 | MultiPlus C 12/2000/80-30 ( Входное напряжение, AC - 230V Sinewave, Выходное напряжение, DC - 12, Выходной ток, А - 9, Выходная мощность, W - 2000, Bluetooth - Нет, VE.Bus - Есть, VE.Direct - Нет, Размеры, мм - 520 x 255 x 125) | Нет в наличии | 238560
| PMP482305010 | MultiPlus-II 48/3000/35-32 ( Входное напряжение, AC - 230V Sinewave, Выходное напряжение, DC - 48, Выходной ток, А - 14, Выходная мощность, W - 3000, Bluetooth - Нет, VE.Bus - Есть, VE.Direct - Нет, Размеры, мм - 362 x 258 x 218) | Нет в наличии | 131040
MultiPlus-II
| PMP482306000 | MultiPlus-II 48/3000/35-32 230V GX ( Входное напряжение, AC - 230V Sinewave, Выходное напряжение, DC - 48, Выходной ток, А - 14, Выходная мощность, W - 3000, Bluetooth - Нет, VE.Bus - Есть, VE.Direct - Нет, Размеры, мм - 362 x 258 x 218) | Нет в наличии | 149310
| PMP242305010 | MultiPlus-II 24/3000/70-32 230V ( Входное напряжение, AC - 230V Sinewave, Выходное напряжение, DC - 24, Выходной ток, А - 14, Выходная мощность, W - 3000, Bluetooth - Нет, VE.Bus - Есть, VE.Direct - Нет, Размеры, мм - 506 x 275 x 147) | В наличии | 219030
| PMP122305010 | MultiPlus-II 12/3000/120-32 ( Входное напряжение, AC - 230V Sinewave, Выходное напряжение, DC - 12, Выходной ток, А - 32, Выходная мощность, W - 3000, Bluetooth - Нет, VE.Bus - Есть, VE.Direct - Нет, Размеры, мм - 506 x 275 x 147) | В наличии | 288120
| PMP122505010 | MultiPlus-II 12/5000/220-50 ( Входное напряжение, AC - 9,5 - 17 В, Эффективность, % - 92, Диапазон входного напряжения (В) - 187-265, Долговрем. выходная мощность при 25°C (Вт) - 700, Долговрем. выходная мощность при 40°C (Вт) - 650, Долговрем. выходная мощность при 65°C (Вт) - 400, Пиковая мощность (Вт) - 1600, Выходное напряжение, DC - 230V Sinewave, Выходная мощность, W - 800, Bluetooth - Нет, VE.Bus - Есть, VE.Direct - Нет, Размеры, мм - 360 x 240 x 100) | Нет в наличии | 458640
| PMP242505010 | MultiPlus-II 24/5000/120-50 ( Входное напряжение, AC - 19-33 В, Эффективность, % - 94, Долговрем. выходная мощность при 25°C (Вт) - 4000, Долговрем. выходная мощность при 40°C (Вт) - 3700, Долговрем. выходная мощность при 65°C (Вт) - 3000, Пиковая мощность (Вт) - 10000, Выходное напряжение, DC - 230V Sinewave, Ток на стартерную батарею, А - 4, Выходной ток, А - 120, Выходная мощность, W - 5000, Bluetooth - Нет, VE.Bus - Есть, VE.Direct - Нет, Размеры, мм - 444 x 328 x 240) | Нет в наличии | 458640
| PMP122405010 | MultiPlus-II 12/4000/160-32 ( Входное напряжение, AC - 230V Sinewave, Выходное напряжение, DC - 12, Выходной ток, А - 32, Выходная мощность, W - 4000, Bluetooth - Нет, VE.Bus - Есть, VE.Direct - Нет, Размеры, мм - 595 x 275 x 160) | Нет в наличии | 288120
| PMP482305010 | MultiPlus-II 48/3000/35-32 ( Входное напряжение, AC - 230V Sinewave, Выходное напряжение, DC - 48, Выходной ток, А - 14, Выходная мощность, W - 3000, Bluetooth - Нет, VE.Bus - Есть, VE.Direct - Нет, Размеры, мм - 362 x 258 x 218) | Нет в наличии | 131040
| PMP482505010 | MultiPlus-II 48/5000/70-50 ( Входное напряжение, AC - 230V Sinewave, Выходное напряжение, DC - 48, Выходной ток, А - 22, Выходная мощность, W - 5000, Bluetooth - Есть, VE.Bus - Есть, VE.Direct - Нет, Размеры, мм - 560 x 320 x 141) | Нет в наличии | 207690
Quattro Multifunctional
| QUA243020010 | Quattro 24/3000/70-50/50 ( Входное напряжение, AC - 230V Sinewave, Выходное напряжение, DC - 24, Выходная мощность, W - 3000, Bluetooth - Нет, VE.Bus - Есть, VE.Direct - Нет, Размеры, мм - 362 x 258 x 218) | Нет в наличии | 409710
| QUA245021010 | Quattro 24/5000/120-100/100 ( Входное напряжение, AC - 230V Sinewave, Выходное напряжение, DC - 24, Выходная мощность, W - 5000, Bluetooth - Нет, VE.Bus - Есть, VE.Direct - Нет, Размеры, мм - 444 x 328 x 240) | Нет в наличии | 561330
| QUA248020010 | Quattro 24/8000/200-100/100 ( Входное напряжение, AC - 230V Sinewave, Выходное напряжение, DC - 24, Выходная мощность, W - 8000, Bluetooth - Нет, VE.Bus - Есть, VE.Direct - Нет, Размеры, мм - 470 x 350 x 280) | В наличии | 708540
| QUA485021010 | Quattro 48/5000/70-100/100 ( Входное напряжение, AC - 230V Sinewave, Выходное напряжение, DC - 48, Выходная мощность, W - 5000, Bluetooth - Нет, VE.Bus - Есть, VE.Direct - Нет, Размеры, мм - 444 x 328 x 240) | Нет в наличии | 370440
| QUA485021011 | Quattro 48/5000/70-100/100-S ( Входное напряжение, AC - 230V Sinewave, Выходное напряжение, DC - 48, Выходная мощность, W - 5000, Bluetooth - Нет, VE.Bus - Есть, VE.Direct - Нет, Размеры, мм - 500 x 328 x 240) | Нет в наличии | 420000
| QUA488024000 | Quattro 48/8000/110-100/100 ( Входное напряжение, AC - 230V Sinewave, Выходное напряжение, DC - 48, Выходная мощность, W - 8000, Bluetooth - Нет, VE.Bus - Есть, VE.Direct - Нет, Размеры, мм - 470 x 350 x 280) | Нет в наличии | 488880
| QUA481030010 | Quattro 48/10000/140-100/100 ( Входное напряжение, AC - 230V Sinewave, Выходное напряжение, DC - 48, Выходная мощность, W - 10000, Bluetooth - Нет, VE.Bus - Есть, VE.Direct - Нет, Размеры, мм - 470 x 350 x 280) | Нет в наличии | 584220
| QUA483150000 | Quattro 48/15000/200-100/100 ( Входное напряжение, AC - 230V Sinewave, Выходное напряжение, DC - 48, Выходная мощность, W - 15000, Bluetooth - Нет, VE.Bus - Есть, VE.Direct - Нет, Размеры, мм - 572 x 488 x 344) | Нет в наличии | 767550
| QUA123020010 | Quattro 12/3000/120-50/50 ( Входное напряжение, AC - 230V Sinewave, Выходное напряжение, DC - 12, Выходная мощность, W - 3000, Bluetooth - Нет, VE.Bus - Есть, VE.Direct - Нет, Размеры, мм - 362 x 258 x 218) | В наличии | 427140
| QUA125020000 | Quattro 12/5000/220-100/100 ( Входное напряжение, AC - 230V Sinewave, Выходное напряжение, DC - 12, Выходная мощность, W - 5000, Bluetooth - Нет, VE.Bus - Есть, VE.Direct - Нет, Размеры, мм - 470 x 350 x 280) | Нет в наличии | 665070
ECOmulti
| EMP243020100 | ECOmulti 24/3000/70-50 2,3 kWh LiFePO ( Входное напряжение, AC - 230V Sinewave, Выходное напряжение, DC - 24, Выходная мощность, W - 3000, Bluetooth - Нет, VE.Bus - Есть, VE.Direct - Нет, Размеры, мм - 475 x 575 x 360) | Нет в наличии | 341460
EasyPlus
| CMP121620000 | EasyPlus C 12/1600/70-16 ( Входное напряжение, AC - 230V Sinewave, Выходное напряжение, DC - 12, Выходная мощность, W - 1600, Bluetooth - Нет, VE.Bus - Есть, VE.Direct - Нет, Размеры, мм - 510 x 214 x 110) | Нет в наличии | 182910
MultiGrid
| PMP243024000 | MultiGrid 24/3000/70-50 ( Входное напряжение, AC - 230V Sinewave, Выходное напряжение, DC - 24, Выходной ток, А - 14, Выходная мощность, W - 3000, Bluetooth - Нет, VE.Bus - Есть, VE.Direct - Нет, Размеры, мм - 362 x 258 x 218) | Нет в наличии | 294000
| PMP483024000 | MultiGrid 48/3000/35-50 ( Входное напряжение, AC - 230V Sinewave, Выходное напряжение, DC - 48, Выходной ток, А - 14, Выходная мощность, W - 3000, Bluetooth - Нет, VE.Bus - Есть, VE.Direct - Нет, Размеры, мм - 362 x 258 x 218) | Нет в наличии | 328343
EasySolar
| PMP243027010 | EasySolar 24/3000/70 MPPT 150/70 Color Control ( Входное напряжение, AC - 230V Sinewave, Выходное напряжение, DC - 24, Выходная мощность, W - 3000, Bluetooth - Нет, VE.Bus - Есть, VE.Direct - Нет, Размеры, мм - 810 x 258 x 218) | Нет в наличии | 477960
| PMP482507010 | EasySolar-II 48/5000/70-50 MPPT 250/100 GX ( Входное напряжение, AC - 230V Sinewave, Выходное напряжение, DC - 48, Выходная мощность, W - 5000, Bluetooth - Нет, VE.Bus - Есть, VE.Direct - Нет, Размеры, мм - 877 x 328 x 241) | Нет в наличии | 419580
| PMP482307010 | EasySolar-II 48/3000/35-32 MPPT 250/70 GX ( Входное напряжение, AC - 230V Sinewave, Выходное напряжение, DC - 48, Выходная мощность, W - 3000, Bluetooth - Нет, VE.Bus - Есть, VE.Direct - Нет, Размеры, мм - 810 x 258 x 218) | Нет в наличии | 297570
| CEP121621000 | EasySolar 12/1600/70-16 MPPT 100/50 ( Входное напряжение, AC - 230V Sinewave, Выходное напряжение, DC - 12, Выходная мощность, W - 1600, Bluetooth - Нет, VE.Bus - Есть, VE.Direct - Нет, Размеры, мм - 745 x 214 x 110) | Нет в наличии | 239400
| CEP241621010 | EasySolar 24/1600/40-16 MPPT 100/50 ( Входное напряжение, AC - 230V Sinewave, Выходное напряжение, DC - 24, Выходная мощность, W - 1600, Bluetooth - Нет, VE.Bus - Есть, VE.Direct - Нет, Размеры, мм - 745 x 214 x 110) | Нет в наличии | 239400
BLUESOLAR MPPT 100/30,100/50
| SCC020030200 | BlueSolar MPPT 100/30 ( Входное напряжение, DC - 100, Выходной ток, А - 30, Выходная мощность, W - 720, Bluetooth - Нет, VE.Bus - Нет, VE.Direct - Есть, Размеры, мм - 130 x 186 x 70) | Нет в наличии | 24990
| SCC020050200 | BlueSolar MPPT 100/50 ( Входное напряжение, DC - 100, Выходной ток, А - 50, Выходная мощность, W - 1200, Bluetooth - Нет, VE.Bus - Нет, VE.Direct - Есть, Размеры, мм - 130 x 186 x 70) | В наличии | 37590
BLUESOLAR MPPT 150/100,150/70,150/85 CAN-BUS
| SCC115110411 | SmartSolar MPPT 150/100-Tr VE.Can ( Входное напряжение, DC - 150, Выходной ток, А - 100, Выходная мощность, W - 4800, Bluetooth - Есть, VE.Can - Есть, VE.Direct - Есть, Размеры, мм - 216 x 295 x 103) | Нет в наличии | 225960
| SCC115070420 | SmartSolar MPPT 150/70-Tr VE.Can ( Входное напряжение, DC - 150, Выходной ток, А - 70, Выходная мощность, W - 4800, Bluetooth - Есть, VE.Can - Есть, VE.Direct - Есть, Размеры, мм - 216 x 295 x 103) | Нет в наличии | 181230
| SCC125110411 | SmartSolar MPPT 250/100-Tr VE.Can ( Входное напряжение, DC - 250, Выходной ток, А - 100, Выходная мощность, W - 4800, Bluetooth - Есть, VE.Can - Есть, VE.Direct - Есть, Размеры, мм - 216 x 295 x 103) | Нет в наличии | 137340
| SCC125070421 | SmartSolar MPPT 250/70-Tr VE.Can ( Входное напряжение, DC - 250, Выходной ток, А - 70, Выходная мощность, W - 4000, Bluetooth - Есть, VE.Can - Есть, VE.Direct - Есть, Размеры, мм - 216 x 295 x 103) | Нет в наличии | 114450
| SCC010070300 | BlueSolar MPPT 150/70 CAN-bus ( Входное напряжение, DC - 150, Выходной ток, А - 70, Выходная мощность, W - 3360, Bluetooth - Нет, VE.Bus - Нет, Размеры, мм - 350 x 160 x 135) | Нет в наличии | 130410
| SCC010085000 | BlueSolar MPPT 150/85 CAN-bus ( Входное напряжение, DC - 150, Выходной ток, А - 85, Выходная мощность, W - 4080, Bluetooth - Нет, VE.Bus - Нет, Размеры, мм - 350 x 160 x 135) | Нет в наличии | 190777
BLUESOLAR MPPT 150/35,150/45,150/60,150/70
| SCC010045300 | BlueSolar MPPT 150/45-MC4 ( Входное напряжение, DC - 150, Выходной ток, А - 45, Выходная мощность, W - 2160, Bluetooth - Нет, VE.Bus - Нет, VE.Direct - Есть, Размеры, мм - 200 x 250 x 95) | Нет в наличии | 100380
| SCC010060200 | BlueSolar MPPT 150/60-Tr ( Входное напряжение, DC - 150, Выходной ток, А - 60, Выходная мощность, W - 2880, Bluetooth - Нет, VE.Bus - Нет, VE.Direct - Есть, Размеры, мм - 200 x 250 x 95) | Нет в наличии | 71400
| SCC010060300 | BlueSolar MPPT 150/60-MC4 ( Входное напряжение, DC - 150, Выходной ток, А - 60, Выходная мощность, W - 2880, Bluetooth - Нет, VE.Bus - Нет, VE.Direct - Есть, Размеры, мм - 200 x 250 x 95) | Нет в наличии | 71400
| SCC010070200 | BlueSolar MPPT 150/70-Tr ( Входное напряжение, DC - 150, Выходной ток, А - 70, Выходная мощность, W - 3360, Bluetooth - Нет, VE.Bus - Нет, VE.Direct - Есть, Размеры, мм - 200 x 250 x 95) | Нет в наличии | 78750
| SCC010070300 | BlueSolar MPPT 150/70-MC4 ( Входное напряжение, DC - 150, Выходной ток, А - 70, Выходная мощность, W - 3360, Bluetooth - Нет, VE.Bus - Нет, VE.Direct - Есть, Размеры, мм - 200 x 250 x 95) | Нет в наличии | 78750
| SCC020035000 | BlueSolar MPPT 150/35 ( Входное напряжение, DC - 150, Выходной ток, А - 35, Выходная мощность, W - 1680, Bluetooth - Нет, VE.Bus - Нет, VE.Direct - Есть, Размеры, мм - 130 x 186 x 70) | Нет в наличии | 37590
| SCC010060300 | BlueSolar MPPT 150/45-Tr ( Входное напряжение, DC - 150, Выходной ток, А - 45, Выходная мощность, W - 2160, Bluetooth - Нет, VE.Bus - Нет, VE.Direct - Есть, Размеры, мм - 200 x 250 x 95) | Нет в наличии | 100380
BLUESOLAR MPPT 75/10, 75/15,100/15
| SCC010015200R | BlueSolar MPPT 100/15 ( Входное напряжение, DC - 100, Выходной ток, А - 15, Выходная мощность, W - 360, Bluetooth - Нет, VE.Bus - Нет, VE.Direct - Есть, Размеры, мм - 100 x 113 x 47) | Нет в наличии | 13860
| SCC010010050R | BlueSolar MPPT 75/10 ( Входное напряжение, DC - 75, Выходной ток, А - 10, Выходная мощность, W - 240, Bluetooth - Нет, VE.Bus - Нет, VE.Direct - Есть, Размеры, мм - 100 x 113 x 40) | В наличии | 10080
| SCC010015050R | BlueSolar MPPT 75/15 ( Входное напряжение, DC - 75, Выходной ток, А - 15, Выходная мощность, W - 360, Bluetooth - Нет, VE.Bus - Нет, VE.Direct - Есть, Размеры, мм - 100 x 113 x 40) | Нет в наличии | 11340
BlueSolar PWM
| SCC010020020 | BlueSolar PWM-Light 12/24V-20A ( Выходное напряжение, DC - 12/24V, Выходной ток, А - 20, Выходная мощность, W - 480, Bluetooth - Нет, VE.Bus - Нет, VE.Direct - Нет, Размеры, мм - 70 x 133 x 34) | Нет в наличии | 6090
| SCC940100200 | BlueSolar PWM-Pro to USB interface cable ( Bluetooth - Нет, VE.Bus - Нет, VE.Direct - Нет) | Нет в наличии | 2520
| SCC010030020 | BlueSolar PWM-Light 12/24V-30A ( Выходное напряжение, DC - 12/24V, Выходной ток, А - 30, Выходная мощность, W - 720, Bluetooth - Нет, VE.Bus - Нет, VE.Direct - Нет, Размеры, мм - 70 x 133 x 34) | Нет в наличии | 8610
| SCC010020000 | BlueSolar PWM DUO 12/24V-20A ( Выходное напряжение, DC - 12/24V, Выходной ток, А - 20, Bluetooth - Нет, VE.Bus - Нет, VE.Direct - Нет, Размеры, мм - 76 x 153 x 37) | Нет в наличии | 21840
| SCC040010020 | BlueSolar PWM-Light 48V-10A ( Выходное напряжение, DC - 48, Выходной ток, А - 10, Выходная мощность, W - 240, Bluetooth - Нет, VE.Bus - Нет, VE.Direct - Нет, Размеры, мм - 95 x 140 x 34) | Нет в наличии | 9240
| SCC900200000 | Remote Panel for BlueSolar DUO ( Bluetooth - Нет, VE.Bus - Нет, VE.Direct - Нет, Размеры, мм - 49 x 113 x 113) | Нет в наличии | 12390
| SCC040020020 | BlueSolar PWM-Light 48V-20A ( Выходное напряжение, DC - 48, Выходной ток, А - 20, Выходная мощность, W - 480, Bluetooth - Нет, VE.Bus - Нет, VE.Direct - Нет, Размеры, мм - 95 x 140 x 34) | Нет в наличии | 11970
| SCC040030020 | BlueSolar PWM-Light 48V-30A ( Выходное напряжение, DC - 48, Выходной ток, А - 30, Выходная мощность, W - 720, Bluetooth - Нет, VE.Bus - Нет, VE.Direct - Нет, Размеры, мм - 95 x 140 x 34) | Нет в наличии | 13860
| SCC010005010 | BlueSolar PWM-Pro 12/24V-5A ( Выходное напряжение, DC - 12/24V, Выходной ток, А - 5, Выходная мощность, W - 120, Bluetooth - Нет, VE.Bus - Нет, VE.Direct - Нет, Размеры, мм - 70 x 138 x 37) | Нет в наличии | 5460
| SCC010010010 | BlueSolar PWM-Pro 12/24V-10A ( Выходное напряжение, DC - 12/24V, Выходной ток, А - 10, Выходная мощность, W - 240, Bluetooth - Нет, VE.Bus - Нет, VE.Direct - Нет, Размеры, мм - 70 x 138 x 37) | Нет в наличии | 6090
| SCC010020110 | BlueSolar PWM-Pro 12/24V-20A ( Выходное напряжение, DC - 12/24V, Выходной ток, А - 20, Выходная мощность, W - 480, Bluetooth - Нет, VE.Bus - Нет, VE.Direct - Нет, Размеры, мм - 82 x 160 x 48) | В наличии | 10710
| SCC010030010 | BlueSolar PWM-Pro 12/24V-30A ( Выходное напряжение, DC - 12/24V, Выходной ток, А - 30, Выходная мощность, W - 720, Bluetooth - Нет, VE.Bus - Нет, VE.Direct - Нет, Размеры, мм - 100 x 200 x 57) | Нет в наличии | 17010
| SCC010005000 | BlueSolar PWM-Light 12/24V-5A ( Выходное напряжение, DC - 12/24V, Выходной ток, А - 5, Выходная мощность, W - 120, Bluetooth - Нет, VE.Bus - Нет, VE.Direct - Нет, Размеры, мм - 70 x 133 x 34) | Нет в наличии | 3990
| SCC900300000 | Remote panel for BlueSolar PWM-Pro ( Bluetooth - Нет, VE.Bus - Нет, VE.Direct - Нет, Размеры, мм - 49 x 113 x 113) | Нет в наличии | 9240
| SCC010010000 | BlueSolar PWM-Light 12/24V-10A ( Выходное напряжение, DC - 12/24V, Выходной ток, А - 10, Выходная мощность, W - 240, Bluetooth - Нет, VE.Bus - Нет, VE.Direct - Нет, Размеры, мм - 70 x 133 x 34) | Нет в наличии | 4620
| SCC940100100 | Temperature sensor for BlueSolar PWM-Pro ( Bluetooth - Нет, VE.Bus - Нет, VE.Direct - Нет) | Нет в наличии | 2520
SMARTSOLAR MPPT 100/30,100/50
| SCC110030210 | SmartSolar MPPT 100/30 ( Входное напряжение, DC - 100, Выходной ток, А - 30, Выходная мощность, W - 720, Bluetooth - Есть, VE.Bus - Нет, VE.Direct - Есть, Размеры, мм - 130 x 186 x 70) | Нет в наличии | 28770
| SCC110050210 | SmartSolar MPPT 100/50 ( Входное напряжение, DC - 100, Выходной ток, А - 50, Выходная мощность, W - 1200, Bluetooth - Есть, VE.Bus - Нет, VE.Direct - Есть, Размеры, мм - 130 x 186 x 70) | В наличии | 41370
SMARTSOLAR MPPT 150/35,150/85,150/100
| SCC010085310 | SmartSolar MPPT 150/85-MC-4 ( Входное напряжение, DC - 150, Выходной ток, А - 85, Выходная мощность, W - 4080, Bluetooth - Есть, VE.Bus - Нет, VE.Direct - Есть, Размеры, мм - 216 x 295 x 103) | Нет в наличии | 165900
| SCC010100210 | SmartSolar MPPT 150/100-Tr ( Входное напряжение, DC - 150, Выходной ток, А - 100, Выходная мощность, W - 4800, Bluetooth - Есть, VE.Bus - Нет, VE.Direct - Есть, Размеры, мм - 216 x 295 x 103) | Нет в наличии | 189630
| SCC115110311 | SmartSolar MPPT 150/100-MC4 ( Входное напряжение, DC - 150, Выходной ток, А - 100, Выходная мощность, W - 4800, Bluetooth - Есть, VE.Bus - Нет, VE.Direct - Есть, Размеры, мм - 216 x 295 x 103) | Нет в наличии | 151620
| SCC115110411 | SmartSolar MPPT 150/100-Tr VE.Can ( Входное напряжение, DC - 150, Выходной ток, А - 100, Выходная мощность, W - 4800, Bluetooth - Есть, VE.Can - Есть, VE.Direct - Есть, Размеры, мм - 216 x 295 x 103) | Нет в наличии | 225960
| SCC115070420 | SmartSolar MPPT 150/70-Tr VE.Can ( Входное напряжение, DC - 150, Выходной ток, А - 70, Выходная мощность, W - 4800, Bluetooth - Есть, VE.Can - Есть, VE.Direct - Есть, Размеры, мм - 216 x 295 x 103) | Нет в наличии | 181230
| SCC115045310 | SmartSolar MPPT 150/45-MC4 ( Входное напряжение, DC - 150, Выходной ток, А - 45, Выходная мощность, W - 2500, Bluetooth - Есть, VE.Bus - Нет, VE.Direct - Есть, Размеры, мм - 150 x 270 x 250) | Нет в наличии | 108780
| SCC115045210 | SmartSolar MPPT 150/45-Tr ( Входное напряжение, DC - 150, Выходной ток, А - 45, Выходная мощность, W - 2500, Bluetooth - Есть, VE.Bus - Нет, VE.Direct - Есть, Размеры, мм - 150 x 270 x 250) | Нет в наличии | 108780
| SCC125110411 | SmartSolar MPPT 250/100-Tr VE.Can ( Входное напряжение, DC - 250, Выходной ток, А - 100, Выходная мощность, W - 4800, Bluetooth - Есть, VE.Can - Есть, VE.Direct - Есть, Размеры, мм - 216 x 295 x 103) | Нет в наличии | 137340
| SCC125070421 | SmartSolar MPPT 250/70-Tr VE.Can ( Входное напряжение, DC - 250, Выходной ток, А - 70, Выходная мощность, W - 4000, Bluetooth - Есть, VE.Can - Есть, VE.Direct - Есть, Размеры, мм - 216 x 295 x 103) | Нет в наличии | 114450
| SCC115035210 | SmartSolar MPPT 150/35 ( Входное напряжение, DC - 150, Выходной ток, А - 35, Выходная мощность, W - 1680, Bluetooth - Есть, VE.Bus - Нет, VE.Direct - Есть, Размеры, мм - 130 x 186 x 70) | Нет в наличии | 41370
| SCC010085210 | SmartSolar MPPT 150/85-Tr ( Входное напряжение, DC - 150, Выходной ток, А - 85, Выходная мощность, W - 4080, Bluetooth - Есть, VE.Bus - Нет, VE.Direct - Есть, Размеры, мм - 216 x 295 x 103) | Нет в наличии | 165900
SMARTSOLAR MPPT 250/60 - 250/100
| SCC125110210 | SmartSolar MPPT 250/100-Tr ( Входное напряжение, DC - 250, Выходной ток, А - 100, Выходная мощность, W - 4800, Bluetooth - Есть, VE.Bus - Нет, VE.Direct - Есть, Размеры, мм - 216 x 295 x 103) | Нет в наличии | 227640
| SCC125110310 | SmartSolar MPPT 250/100-MC4 ( Входное напряжение, DC - 250, Выходной ток, А - 100, Выходная мощность, W - 4800, Bluetooth - Есть, VE.Bus - Нет, VE.Direct - Есть, Размеры, мм - 216 x 295 x 103) | Нет в наличии | 225120
| SCC125060321 | SmartSolar MPPT 250/60-MC4 ( Входное напряжение, DC - 250, Выходной ток, А - 60, Выходная мощность, W - 2880, Bluetooth - Есть, VE.Bus - Нет, VE.Direct - Есть, Размеры, мм - 216 x 295 x 103) | Нет в наличии | 93030
| SCC125060221 | SmartSolar MPPT 250/60-Tr ( Входное напряжение, DC - 250, Выходной ток, А - 60, Выходная мощность, W - 2880, Bluetooth - Есть, VE.Bus - Нет, VE.Direct - Есть, Размеры, мм - 216 x 295 x 103) | Нет в наличии | 93030
| SCC125070221 | SmartSolar MPPT 250/70-Tr ( Входное напряжение, DC - 250, Выходной ток, А - 70, Выходная мощность, W - 3360, Bluetooth - Есть, VE.Bus - Нет, VE.Direct - Есть, Размеры, мм - 216 x 295 x 103) | Нет в наличии | 107310
| SCC125085210 | SmartSolar MPPT 250/85-Tr ( Входное напряжение, DC - 250, Выходной ток, А - 85, Выходная мощность, W - 4080, Bluetooth - Есть, VE.Bus - Нет, VE.Direct - Есть, Размеры, мм - 216 x 295 x 103) | Нет в наличии | 201390
| SCC125085310 | SmartSolar MPPT 250/85-MC4 ( Входное напряжение, DC - 250, Выходной ток, А - 85, Выходная мощность, W - 4080, Bluetooth - Есть, VE.Bus - Нет, VE.Direct - Есть, Размеры, мм - 216 x 295 x 103) | Нет в наличии | 201390
SMARTSOLAR MPPT 75/10, 75/15,100/15,100/20
| SCC110015060R | SmartSolar MPPT 100/15 ( Входное напряжение, DC - 100, Выходной ток, А - 15, Выходная мощность, W - 360, Bluetooth - Есть, VE.Bus - Нет, VE.Direct - Есть, Размеры, мм - 100 x 113 x 47) | В наличии | 17640
| SCC110020160R | SmartSolar MPPT 100/20 ( Входное напряжение, DC - 100, Выходной ток, А - 20, Выходная мощность, W - 480, Bluetooth - Есть, VE.Bus - Нет, VE.Direct - Есть, Размеры, мм - 100 x 113 x 50) | Нет в наличии | 20160
| SCC075010060R | SmartSolar MPPT 75/10 ( Входное напряжение, DC - 75, Выходной ток, А - 10, Выходная мощность, W - 240, Bluetooth - Есть, VE.Bus - Нет, VE.Direct - Есть, Размеры, мм - 100 x 113 x 40) | Нет в наличии | 13860
| SCC075015060R | SmartSolar MPPT 75/15 ( Входное напряжение, DC - 75, Выходное напряжение, DC - 12/24, Выходной ток, А - 15, Выходная мощность, W - 360, Bluetooth - Есть, VE.Bus - Нет, VE.Direct - Есть, Размеры, мм - 100 x 113 x 40) | В наличии | 15120
Дисплей для контроллера
| SCC900500000 | MPPT Control ( Bluetooth - Нет, VE.Bus - Нет, VE.Direct - Есть, Размеры, мм - 65 x 65 x 30) | Нет в наличии | 11340
| SCC900650010 | SmartSolar Pluggable Display ( Bluetooth - Да, VE.Bus - Нет, VE.Direct - Нет) | Нет в наличии | 7140
| SBS050150200 | Smart Battery Sense | В наличии | 8820
Кабели для контроллеров
| ASS030550320 | VE.Direct non inverting remote on-off cable ( Bluetooth - Нет, VE.Bus - Нет, VE.Direct - Нет) | В наличии | 4200
| ASS030550120 | Inverting remote on-off cable ( Bluetooth - Нет, VE.Bus - Нет, VE.Direct - Нет) | Нет в наличии | 3360
| ASS030550500 | VE.Direct TX digital output cable (PWM light dimming cable) ( Bluetooth - Нет, VE.Bus - Нет, VE.Direct - Есть) | В наличии | 2100
Phoenix Inverter 3000VA - 5000VA 12/24/48 Volt
| PIN245020000 | Phoenix Inverter 24/5000 ( Входное напряжение, AC - 230V Sinewave, Выходное напряжение, DC - 24, Выходная мощность, W - 5000, Bluetooth - Нет, VE.Bus - Нет, VE.Direct - Нет, Размеры, мм - 444 x 328 x 240) | Нет в наличии | 373380
| PIN483020000 | Phoenix Inverter 48/3000 ( Входное напряжение, AC - 230V Sinewave, Выходное напряжение, DC - 48, Выходная мощность, W - 3000, Bluetooth - Нет, VE.Bus - Нет, VE.Direct - Нет, Размеры, мм - 362 x 258 x 218) | Нет в наличии | 186270
| PIN485020000 | Phoenix Inverter 48/5000 ( Входное напряжение, AC - 230V Sinewave, Выходное напряжение, DC - 48, Выходная мощность, W - 5000, Bluetooth - Нет, VE.Bus - Нет, VE.Direct - Нет, Размеры, мм - 444 x 328 x 240) | Нет в наличии | 276570
| PIN123020000 | Phoenix Inverter 12/3000 ( Входное напряжение, AC - 230V Sinewave, Выходное напряжение, DC - 12, Выходная мощность, W - 3000, Bluetooth - Нет, VE.Bus - Нет, VE.Direct - Нет, Размеры, мм - 362 x 258 x 218) | Нет в наличии | 214200
| PIN243020100 | Phoenix Inverter 24/3000 ( Входное напряжение, AC - 230V Sinewave, Выходное напряжение, DC - 24, Выходная мощность, W - 3000, Bluetooth - Нет, VE.Bus - Нет, VE.Direct - Нет, Размеры, мм - 362 x 258 x 218) | Нет в наличии | 214200
Phoenix Inverter Compact 1200VA - 2000VA
| CIN122200000 | Phoenix Inverter C 12/2000 ( Входное напряжение, AC - 230V Sinewave, Выходное напряжение, DC - 12, Выходная мощность, W - 2000, Bluetooth - Нет, VE.Bus - Нет, VE.Direct - Нет, Размеры, мм - 520 x 255 x 125) | В наличии | 149310
| CIN241220000 | Phoenix Inverter C 24/1200 ( Входное напряжение, AC - 230V Sinewave, Выходное напряжение, DC - 24, Выходная мощность, W - 1200, Bluetooth - Нет, VE.Bus - Нет, VE.Direct - Нет, Размеры, мм - 375 x 214 x 110) | Нет в наличии | 187320
| CIN241620000 | Phoenix Inverter C 24/1600 ( Входное напряжение, AC - 230V Sinewave, Выходное напряжение, DC - 24, Выходная мощность, W - 1600, Bluetooth - Нет, VE.Bus - Нет, VE.Direct - Нет, Размеры, мм - 375 x 214 x 110) | Нет в наличии | 123480
| CIN242200000 | Phoenix Inverter C 24/2000 ( Входное напряжение, AC - 230V Sinewave, Выходное напряжение, DC - 24, Выходная мощность, W - 2000, Bluetooth - Нет, VE.Bus - Нет, VE.Direct - Нет, Размеры, мм - 520 x 255 x 125) | Нет в наличии | 149310
| CIN121220000 | Phoenix Inverter C 12/1200 ( Входное напряжение, AC - 230V Sinewave, Выходное напряжение, DC - 12, Выходная мощность, W - 1200, Bluetooth - Нет, VE.Bus - Нет, VE.Direct - Нет, Размеры, мм - 375 x 214 x 110) | Нет в наличии | 87780
| CCIN122160000 | Phoenix Inverter C 12/1600 ( Входное напряжение, AC - 230V Sinewave, Выходное напряжение, DC - 12, Выходная мощность, W - 1600, Bluetooth - Нет, VE.Bus - Нет, VE.Direct - Нет, Размеры, мм - 375 x 214 x 110) | Нет в наличии | 123480
Phoenix Inverter Smart
| PIN122300000 | Phoenix Inverter 12/3000 230V Smart ( Выходное напряжение (мин-макс), В - 230 В AC ± 2% 50 Гц или 60 Гц ± 0,1% (1), Внешний выключатель - Есть, Входное напряжение, DC - 9.3 – 17, Диапазон рабочей температуры (°C) - -40 до +65°C (активное охлаждение), Долговрем. выходная мощность при 25°C (Вт) - 2400, Долговрем. выходная мощность при 40°C (Вт) - 2200, Долговрем. выходная мощность при 65°C (Вт) - 1700, Допустимая влажность - Влажность (без конденсации): макс. 95%, Корпус - Сталь (синий RAL 5012), Макс. Эффективность (%) - 93, Мощность без нагрузки в режиме ЭКО (Вт) - 1.5, Параллельная и 3-фазная работа - Нет, Пиковая мощность (Вт) - 6000, Подключение 230 В. - Клеммы на винтах, Подключение батареи - Болты M8, Потр. мощность без нагрузки (Вт) - 12, Программируемое реле - Есть, Выходная мощность, W - 3000, Класс защиты, IPхх - IP21, Bluetooth - Есть, VE.Direct - Есть, Размеры, мм - 533 x 285 x 150) | Нет в наличии | 193410
| PIN242300000 | Phoenix Inverter 24/3000 230V Smart ( Выходное напряжение (мин-макс), В - 230 В AC ± 2% 50 Гц или 60 Гц ± 0,1% (1), Внешний выключатель - Есть, Входное напряжение, DC - 18.6 – 34, Диапазон рабочей температуры (°C) - -40 до +65°C (активное охлаждение), Долговрем. выходная мощность при 25°C (Вт) - 2400, Долговрем. выходная мощность при 40°C (Вт) - 2200, Долговрем. выходная мощность при 65°C (Вт) - 1700, Допустимая влажность - Влажность (без конденсации): макс. 95%, Корпус - Сталь (синий RAL 5012), Макс. Эффективность (%) - 94, Мощность без нагрузки в режиме ЭКО (Вт) - 1.9, Параллельная и 3-фазная работа - Нет, Пиковая мощность (Вт) - 6000, Подключение 230 В. - Клеммы на винтах, Подключение батареи - Болты M8, Потр. мощность без нагрузки (Вт) - 13, Программируемое реле - Есть, Выходная мощность, W - 3000, Класс защиты, IPхх - IP21, Bluetooth - Есть, VE.Direct - Есть, Размеры, мм - 485 x 285 x 150) | Нет в наличии | 193410
| PIN482300000 | Phoenix Inverter 48/3000 230V Smart ( Выходное напряжение (мин-макс), В - 230 В AC ± 2% 50 Гц или 60 Гц ± 0,1% (1), Внешний выключатель - Есть, Входное напряжение, DC - 37.2 – 68, Диапазон рабочей температуры (°C) - -40 до +65°C (активное охлаждение), Долговрем. выходная мощность при 25°C (Вт) - 2400, Долговрем. выходная мощность при 40°C (Вт) - 2200, Долговрем. выходная мощность при 65°C (Вт) - 1700, Допустимая влажность - Влажность (без конденсации): макс. 95%, Корпус - Сталь (синий RAL 5012), Макс. Эффективность (%) - 95, Мощность без нагрузки в режиме ЭКО (Вт) - 2.8, Параллельная и 3-фазная работа - Нет, Пиковая мощность (Вт) - 6000, Подключение 230 В. - Клеммы на винтах, Подключение батареи - Болты M8, Потр. мощность без нагрузки (Вт) - 15, Программируемое реле - Есть, Выходная мощность, W - 3000, Класс защиты, IPхх - IP21, Bluetooth - Есть, VE.Direct - Есть, Размеры, мм - 485 x 285 x 150) | Нет в наличии | 183750
| PIN242501000 | Phoenix Inverter 24/5000 230V Smart ( Выходное напряжение (мин-макс), В - 230 В AC ± 2% 50 Гц или 60 Гц ± 0,1% (1), Внешний выключатель - Есть, Входное напряжение, DC - 18.6 – 34, Диапазон рабочей температуры (°C) - -40 до +65°C (активное охлаждение), Долговрем. выходная мощность при 25°C (Вт) - 4000, Долговрем. выходная мощность при 40°C (Вт) - 3700, Долговрем. выходная мощность при 65°C (Вт) - 2800, Допустимая влажность - Влажность (без конденсации): макс. 95%, Корпус - Сталь (синий RAL 5012), Макс. Эффективность (%) - 95, Мощность без нагрузки в режиме ЭКО (Вт) - 2.2, Параллельная и 3-фазная работа - Нет, Пиковая мощность (Вт) - 10000, Подключение 230 В. - Клеммы на винтах, Подключение батареи - Болты M8, Потр. мощность без нагрузки (Вт) - 18, Программируемое реле - Есть, Выходная мощность, W - 5000, Класс защиты, IPхх - IP21, Bluetooth - Есть, VE.Direct - Есть, Размеры, мм - 595 x 295 x 160) | Нет в наличии | 355950
| PIN482500000 | Phoenix Inverter 48/5000 230V Smart ( Выходное напряжение (мин-макс), В - 230 В AC ± 2% 50 Гц или 60 Гц ± 0,1% (1), Внешний выключатель - Есть, Входное напряжение, DC - 37.2 – 68, Диапазон рабочей температуры (°C) - -40 до +65°C (активное охлаждение), Долговрем. выходная мощность при 25°C (Вт) - 4000, Долговрем. выходная мощность при 40°C (Вт) - 3700, Долговрем. выходная мощность при 65°C (Вт) - 2800, Допустимая влажность - Влажность (без конденсации): макс. 95%, Корпус - Сталь (синий RAL 5012), Макс. Эффективность (%) - 96, Мощность без нагрузки в режиме ЭКО (Вт) - 3.2, Параллельная и 3-фазная работа - Нет, Пиковая мощность (Вт) - 10000, Подключение 230 В. - Клеммы на винтах, Подключение батареи - Болты M8, Потр. мощность без нагрузки (Вт) - 20, Программируемое реле - Есть, Выходная мощность, W - 5000, Класс защиты, IPхх - IP21, Bluetooth - Есть, VE.Direct - Есть, Размеры, мм - 555 x 295 x 160) | Нет в наличии | 275310
| PIN482600000 | Inverter RS 48/6000 230V Smart ( Выходное напряжение (мин-макс), В - 230 В AC ± 2% 50 Гц или 60 Гц ± 0,1% (1), Внешний выключатель - Есть, Входное напряжение, DC - 37.2 – 68, Диапазон рабочей температуры (°C) - -40 до +65°C (активное охлаждение), Долговрем. выходная мощность при 25°C (Вт) - 5300, Долговрем. выходная мощность при 40°C (Вт) - 4500, Долговрем. выходная мощность при 65°C (Вт) - 3000, Допустимая влажность - Влажность (без конденсации): макс. 95%, Корпус - Сталь (синий RAL 5012), Макс. Эффективность (%) - 96, Мощность без нагрузки в режиме ЭКО (Вт) - 3.2, Параллельная и 3-фазная работа - Нет, Пиковая мощность (Вт) - 9000, Подключение 230 В. - Клеммы на винтах, Подключение батареи - Болты M8, Потр. мощность без нагрузки (Вт) - 20, Программируемое реле - Есть, Выходная мощность, W - 6000, Класс защиты, IPхх - IP21, Bluetooth - Есть, VE.Direct - Есть, Размеры, мм - 425 x 440 x 125) | Нет в наличии | 287700
| PIN242201000 | Phoenix Inverter 24/2000 Smart ( Входное напряжение, AC - 230V Sinewave, Выходное напряжение (мин-макс), В - 230 В AC ± 2% 50 Гц или 60 Гц ± 0,1% (1), Внешний выключатель - Есть, Входное напряжение, DC - 18.6 – 34, Диапазон рабочей температуры (°C) - -40 до +65°C (активное охлаждение), Долговрем. выходная мощность при 25°C (Вт) - 1600, Долговрем. выходная мощность при 40°C (Вт) - 1450, Долговрем. выходная мощность при 65°C (Вт) - 1000, Допустимая влажность - Влажность (без конденсации): макс. 95%, Корпус - Сталь (синий RAL 5012), Макс. Эффективность (%) - 94, Мощность без нагрузки в режиме ЭКО (Вт) - 1.3, Параллельная и 3-фазная работа - Нет, Пиковая мощность (Вт) - 4000, Подключение 230 В. - Клеммы на винтах, Подключение батареи - Болты M8, Потр. мощность без нагрузки (Вт) - 9, Программируемое реле - Есть, Выходная мощность, W - 2000, Класс защиты, IPхх - IP21, Bluetooth - Есть, VE.Bus - Нет, VE.Direct - Есть, Размеры, мм - 485 х 219 x 125) | Нет в наличии | 143640
| PIN242161000 | Phoenix Inverter 24/1600 Smart ( Входное напряжение, AC - 230V Sinewave, Выходное напряжение (мин-макс), В - 230 В AC ± 2% 50 Гц или 60 Гц ± 0,1% (1), Внешний выключатель - Есть, Входное напряжение, DC - 18.6 – 34, Диапазон рабочей температуры (°C) - -40 до +65°C (активное охлаждение), Долговрем. выходная мощность при 25°C (Вт) - 1300, Долговрем. выходная мощность при 40°C (Вт) - 1200, Долговрем. выходная мощность при 65°C (Вт) - 800, Допустимая влажность - Влажность (без конденсации): макс. 95%, Корпус - Сталь (синий RAL 5012), Макс. Эффективность (%) - 94, Мощность без нагрузки в режиме ЭКО (Вт) - 1.3, Параллельная и 3-фазная работа - Нет, Пиковая мощность (Вт) - 3000, Подключение 230 В. - Клеммы на винтах, Подключение батареи - Болты M8, Потр. мощность без нагрузки (Вт) - 9, Программируемое реле - Есть, Выходная мощность, W - 1600, Класс защиты, IPхх - IP21, Bluetooth - Есть, VE.Bus - Нет, VE.Direct - Есть, Размеры, мм - 485 х 219 x 125) | Нет в наличии | 120540
| PIN482201000 | Phoenix Inverter 48/2000 Smart ( Входное напряжение, AC - 230V Sinewave, Выходное напряжение (мин-макс), В - 230 В AC ± 2% 50 Гц или 60 Гц ± 0,1% (1), Внешний выключатель - Есть, Входное напряжение, DC - 37.2 – 68, Диапазон рабочей температуры (°C) - -40 до +65°C (активное охлаждение), Долговрем. выходная мощность при 25°C (Вт) - 1600, Долговрем. выходная мощность при 40°C (Вт) - 1450, Долговрем. выходная мощность при 65°C (Вт) - 1000, Допустимая влажность - Влажность (без конденсации): макс. 95%, Корпус - Сталь (синий RAL 5012), Макс. Эффективность (%) - 94, Мощность без нагрузки в режиме ЭКО (Вт) - 2.1, Параллельная и 3-фазная работа - Нет, Пиковая мощность (Вт) - 4000, Подключение 230 В. - Клеммы на винтах, Подключение батареи - Болты M8, Потр. мощность без нагрузки (Вт) - 11, Программируемое реле - Есть, Выходная мощность, W - 2000, Класс защиты, IPхх - IP21, Bluetooth - Есть, VE.Bus - Нет, VE.Direct - Есть, Размеры, мм - 485 х 219 x 125) | Нет в наличии | 129360
| PIN122201000 | Phoenix Inverter 12/2000 Smart ( Входное напряжение, AC - 230V Sinewave, Выходное напряжение (мин-макс), В - 230 В AC ± 2% 50 Гц или 60 Гц ± 0,1% (1), Внешний выключатель - Есть, Входное напряжение, DC - 37.2 – 68, Диапазон рабочей температуры (°C) - -40 до +65°C (активное охлаждение), Долговрем. выходная мощность при 25°C (Вт) - 1600, Долговрем. выходная мощность при 40°C (Вт) - 1450, Долговрем. выходная мощность при 65°C (Вт) - 1000, Допустимая влажность - Влажность (без конденсации): макс. 95%, Корпус - Сталь (синий RAL 5012), Макс. Эффективность (%) - 92, Мощность без нагрузки в режиме ЭКО (Вт) - 0.6, Параллельная и 3-фазная работа - Нет, Пиковая мощность (Вт) - 4000, Подключение 230 В. - Клеммы на винтах, Подключение батареи - Болты M8, Потр. мощность без нагрузки (Вт) - 8, Программируемое реле - Есть, Выходная мощность, W - 2000, Класс защиты, IPхх - IP21, Bluetooth - Есть, VE.Bus - Нет, VE.Direct - Есть, Размеры, мм - 485 х 219 x 125) | Нет в наличии | 143640
| PIN122161000 | Phoenix Inverter 12/1600 Smart ( Входное напряжение, AC - 230V Sinewave, Выходное напряжение (мин-макс), В - 230 В AC ± 2% 50 Гц или 60 Гц ± 0,1% (1), Внешний выключатель - Есть, Входное напряжение, DC - 9.3 – 17, Диапазон рабочей температуры (°C) - -40 до +65°C (активное охлаждение), Долговрем. выходная мощность при 25°C (Вт) - 1300, Долговрем. выходная мощность при 40°C (Вт) - 1200, Долговрем. выходная мощность при 65°C (Вт) - 800, Допустимая влажность - Влажность (без конденсации): макс. 95%, Корпус - Сталь (синий RAL 5012), Макс. Эффективность (%) - 92, Мощность без нагрузки в режиме ЭКО (Вт) - 0.6, Параллельная и 3-фазная работа - Нет, Пиковая мощность (Вт) - 3000, Подключение 230 В. - Клеммы на винтах, Подключение батареи - Болты M8, Потр. мощность без нагрузки (Вт) - 8, Программируемое реле - Есть, Выходная мощность, W - 1600, Класс защиты, IPхх - IP21, Bluetooth - Есть, VE.Bus - Нет, VE.Direct - Есть, Размеры, мм - 485 х 219 x 125) | Нет в наличии | 120540
Phoenix Inverter VE.Direct 250VA - 1200VA
| PIN121501200 | Phoenix 12/500 VE.Direct Schuko ( Входное напряжение, AC - 12, Выходное напряжение, DC - 230V Sinewave, Выходная мощность, W - 500, Bluetooth - Нет, VE.Bus - Нет, VE.Direct - Есть, Размеры, мм - 86 x 172 x 275) | В наличии | 34860
| PIN242121200 | Phoenix 24/1200 VE.Direct Schuko ( Входное напряжение, AC - 24, Выходное напряжение, DC - 230V Sinewave, Выходная мощность, W - 1200, Bluetooth - Нет, VE.Bus - Нет, VE.Direct - Есть, Размеры, мм - 117 x 232 x 327) | Нет в наличии | 74970
| PIN121801200 | Phoenix 12/800 VE.Direct Schuko ( Входное напряжение, AC - 12, Выходное напряжение, DC - 230V Sinewave, Выходная мощность, W - 800, Bluetooth - Нет, VE.Bus - Нет, VE.Direct - Есть, Размеры, мм - 105 x 216 x 305) | В наличии | 56700
| PIN482121200 | Phoenix 48/1200 VE.Direct Schuko ( Входное напряжение, AC - 230V Sinewave, Выходное напряжение, DC - 48, Выходная мощность, W - 1200, Bluetooth - Нет, VE.Bus - Нет, VE.Direct - Есть, Размеры, мм - 117 x 232 x 327) | Нет в наличии | 74970
| PIN241251200 | Phoenix 24/250 VE.Direct Schuko ( Входное напряжение, AC - 24, Выходное напряжение, DC - 230V Sinewave, Выходная мощность, W - 250, Bluetooth - Нет, VE.Bus - Нет, VE.Direct - Есть, Размеры, мм - 86 x 165 x 260) | Нет в наличии | 21630
| PIN012181200 | Phoenix 12/180 Schuko outlet (PIN012181200) ( Входное напряжение, AC - 12, Выходное напряжение, DC - 230V Sinewave, Выходная мощность, W - 180, Bluetooth - Нет, VE.Bus - Нет, VE.Direct - Есть, Размеры, мм - 72х132х200) | В наличии | 22470
| PIN241371200 | Phoenix 24/375 VE.Direct Schuko ( Входное напряжение, AC - 24, Выходное напряжение, DC - 230V Sinewave, Выходная мощность, W - 375, Bluetooth - Нет, VE.Bus - Нет, VE.Direct - Есть, Размеры, мм - 86 x 165 x 260) | Нет в наличии | 27930
| PIN024181200 | Phoenix 24/180 Schuko outlet (PIN024181200) ( Входное напряжение, AC - 24, Выходное напряжение, DC - 230V Sinewave, Выходная мощность, W - 180, Bluetooth - Нет, VE.Bus - Нет, VE.Direct - Есть, Размеры, мм - 72х132х200) | В наличии | 22470
| PIN241501200 | Phoenix 24/500 VE.Direct Schuko ( Входное напряжение, AC - 24, Выходное напряжение, DC - 230V Sinewave, Выходная мощность, W - 500, Bluetooth - Нет, VE.Bus - Нет, VE.Direct - Есть, Размеры, мм - 86 x 172 x 275) | В наличии | 34860
| PIN243750200 | Phoenix 24/375 VE.Direct Schuko (PIN243750200) ( Входное напряжение, AC - 24, Выходное напряжение, DC - 230V Sinewave, Выходная мощность, W - 375, Bluetooth - Нет, VE.Bus - Нет, VE.Direct - Есть, Размеры, мм - 86 x 165 x 260) | В наличии | 27930
| PIN241801200 | Phoenix 24/800 VE.Direct Schuko ( Входное напряжение, AC - 24, Выходное напряжение, DC - 230V Sinewave, Выходная мощность, W - 800, Bluetooth - Нет, VE.Bus - Нет, VE.Direct - Есть, Размеры, мм - 105 x 216 x 305) | В наличии | 56700
| PIN481251200 | Phoenix 48/250 VE.Direct Schuko ( Входное напряжение, AC - 230V Sinewave, Выходное напряжение, DC - 48, Выходная мощность, W - 250, Bluetooth - Нет, VE.Bus - Нет, VE.Direct - Есть, Размеры, мм - 86 x 165 x 260) | Нет в наличии | 21630
| PIN481371200 | Phoenix 48/375 VE.Direct Schuko ( Входное напряжение, AC - 230V Sinewave, Выходное напряжение, DC - 48, Выходная мощность, W - 375, Bluetooth - Нет, VE.Bus - Нет, VE.Direct - Есть, Размеры, мм - 86 x 165 x 260) | Нет в наличии | 27930
| PIN481501200 | Phoenix 48/500 VE.Direct Schuko ( Входное напряжение, AC - 230V Sinewave, Выходное напряжение, DC - 48, Выходная мощность, W - 500, Bluetooth - Нет, VE.Bus - Нет, VE.Direct - Есть, Размеры, мм - 86 x 172 x 275) | Нет в наличии | 34860
| PIN121251200 | Phoenix 12/250 VE.Direct Schuko ( Входное напряжение, AC - 12, Выходное напряжение, DC - 230V Sinewave, Выходная мощность, W - 250, Bluetooth - Нет, VE.Bus - Нет, VE.Direct - Есть, Размеры, мм - 86 x 165 x 260) | Нет в наличии | 21630
| PIN481800200 | Phoenix 48/800 VE.Direct Schuko ( Входное напряжение, AC - 230V Sinewave, Выходное напряжение, DC - 48, Выходная мощность, W - 800, Bluetooth - Нет, VE.Bus - Нет, VE.Direct - Есть, Размеры, мм - 105 x 216 x 305) | Нет в наличии | 56700
| PIN121371200 | Phoenix 12/375 VE.Direct Schuko ( Входное напряжение, AC - 12, Выходное напряжение, DC - 230V Sinewave, Выходная мощность, W - 375, Bluetooth - Нет, VE.Bus - Нет, VE.Direct - Есть, Размеры, мм - 86 x 165 x 260) | Нет в наличии | 27930
| PIN122121200 | Phoenix 12/1200 VE.Direct Schuko ( Входное напряжение, AC - 12, Выходное напряжение, DC - 230V Sinewave, Выходная мощность, W - 1200, Bluetooth - Нет, VE.Bus - Нет, VE.Direct - Есть, Размеры, мм - 117 x 232 x 327) | В наличии | 74970
Phoenix Schuko outlet
| PIN121220200 | Phoenix 12/1200 Schuko outlet ( Входное напряжение, AC - 12, Выходное напряжение, DC - 230V Sinewave, Выходная мощность, W - 1200, Bluetooth - Нет, VE.Bus - Нет, VE.Direct - Нет, Размеры, мм - 104 x 194 x 305) | Нет в наличии | 94500
| PIN248010200 | Phoenix 24/800 230V Schuko outlet ( Входное напряжение, AC - 24, Выходное напряжение, DC - 230V Sinewave, Выходная мощность, W - 800, Bluetooth - Нет, VE.Bus - Нет, VE.Direct - Нет, Размеры, мм - 104 x 194 x 305) | В наличии | 80220
| PIN241220200 | Phoenix 24/1200 Schuko outlet ( Входное напряжение, AC - 24, Выходное напряжение, DC - 230V Sinewave, Выходная мощность, W - 1200, Bluetooth - Нет, VE.Bus - Нет, VE.Direct - Нет, Размеры, мм - 104 x 194 x 305) | В наличии | 63000
| PIN488010200 | Phoenix 48/800 Schuko outlet ( Входное напряжение, AC - 230V Sinewave, Выходное напряжение, DC - 48, Выходная мощность, W - 800, Bluetooth - Нет, VE.Bus - Нет, VE.Direct - Нет, Размеры, мм - 104 x 194 x 305) | Нет в наличии | 73290
| PIN481220200 | Phoenix 48/1200 Schuko outlet ( Входное напряжение, AC - 230V Sinewave, Выходное напряжение, DC - 48, Выходная мощность, W - 1200, Bluetooth - Нет, VE.Bus - Нет, VE.Direct - Нет, Размеры, мм - 104 x 194 x 305) | Нет в наличии | 132930
| PIN012351200 | Phoenix 12/350 Schuko outlet ( Входное напряжение, AC - 12, Выходное напряжение, DC - 230V Sinewave, Выходная мощность, W - 350, Bluetooth - Нет, VE.Bus - Нет, VE.Direct - Нет, Размеры, мм - 72 x 155 x 237) | Нет в наличии | 31500
| PIN121800200 | Phoenix 12/800 Schuko outlet ( Входное напряжение, AC - 12, Выходное напряжение, DC - 230V Sinewave, Выходная мощность, W - 800, Bluetooth - Нет, VE.Bus - Нет, VE.Direct - Нет, Размеры, мм - 104 x 194 x 305) | Нет в наличии | 71400
Батарейные изоляторы
| BBA000100100 | Battery balancer ( Bluetooth - Нет, VE.Bus - Нет, VE.Direct - Нет, Размеры, мм - 100 x 113 x 47) | В наличии | 10920
Argo Diode Battery Combiners
| BCD000402000 | Argo Diode Combiners BCD 402 2 batteries 40A ( Выходной ток, А - 40, Bluetooth - Нет, VE.Bus - Нет, VE.Direct - Нет, Размеры, мм - 60 x 120 x 75) | Нет в наличии | 8190
| BCD000802000 | Argo Diode Combiners BCD 802 2 batteries 80A ( Выходной ток, А - 80, Bluetooth - Нет, VE.Bus - Нет, VE.Direct - Нет, Размеры, мм - 60 x 120 x 75) | Нет в наличии | 10080
Argo Diode Battery Isolators
| ARG100301000R | Argodiode 100-3AC 3 batteries 100A ( Выходной ток, А - 100, Количество выходов - 3, Bluetooth - Нет, VE.Bus - Нет, VE.Direct - Нет, Размеры, мм - 60 x 120 x 115) | В наличии | 15120
| ARG120201020R | Argodiode 120-2AC 2 batteries 120A ( Выходной ток, А - 120, Количество выходов - 2, Bluetooth - Нет, VE.Bus - Нет, VE.Direct - Нет, Размеры, мм - 60 x 120 x 115) | Нет в наличии | 17010
| ARG140301020R | Argodiode 140-3AC 3 batteries 140A ( Выходной ток, А - 140, Количество выходов - 3, Bluetooth - Нет, VE.Bus - Нет, VE.Direct - Нет, Размеры, мм - 60 x 120 x 150) | Нет в наличии | 21420
| ARG160201020 | Argodiode 160-2AC 2 batteries 160A ( Выходной ток, А - 160, Количество выходов - 2, Bluetooth - Нет, VE.Bus - Нет, VE.Direct - Нет, Размеры, мм - 60 x 120 x 150) | Нет в наличии | 20160
| ARG180301020 | Argodiode 180-3AC 3 batteries 180A ( Выходной ток, А - 180, Количество выходов - 3, Bluetooth - Нет, VE.Bus - Нет, VE.Direct - Нет, Размеры, мм - 60 x 120 x 200) | Нет в наличии | 24570
| ARG080202000 (R) | Argodiode 80-2SC 2 batteries 80A ( Выходной ток, А - 80, Количество выходов - 2, Bluetooth - Нет, VE.Bus - Нет, VE.Direct - Нет, Размеры, мм - 60 x 120 x 75) | В наличии | 8820
| ARG080201000 (R) | Argodiode 80-2AC 2 batteries 80A ( Выходной ток, А - 80, Количество выходов - 2, Bluetooth - Нет, VE.Bus - Нет, VE.Direct - Нет, Размеры, мм - 60 x 120 x 90) | Нет в наличии | 11130
Argo FET Battery Isolators
| ARG200201020 (R) | Argofet 200-2 Two batteries 200A ( Выходной ток, А - 200, Количество выходов - 2, Bluetooth - Нет, VE.Bus - Нет, VE.Direct - Нет, Размеры, мм - 65 x 120 x 200) | В наличии | 26880
| ARG200301020 (R) | Argofet 200-3 Three batteries 200A ( Выходной ток, А - 200, Количество выходов - 3, Bluetooth - Нет, VE.Bus - Нет, VE.Direct - Нет, Размеры, мм - 65 x 120 x 200) | Нет в наличии | 31500
| ARG100201020 (R) | Argofet 100-2 Two batteries 100A ( Выходной ток, А - 100, Количество выходов - 2, Bluetooth - Нет, VE.Bus - Нет, VE.Direct - Нет, Размеры, мм - 65 x 120 x 200) | В наличии | 22470
| ARG100301020 (R) | Argofet 100-3 Three batteries 100A ( Выходной ток, А - 100, Количество выходов - 3, Bluetooth - Нет, VE.Bus - Нет, VE.Direct - Нет, Размеры, мм - 65 x 120 x 200) | В наличии | 25830
BatteryProtect
| BPR000100400 | BatteryProtect 12/24V-100A ( Входное напряжение, DC - 12/24V, Выходное напряжение, DC - 12/24V, Выходной ток, А - 100, Выходная мощность, W - 2400, Количество выходов - 1, Bluetooth - Нет, VE.Bus - Нет, VE.Direct - Нет, Размеры, мм - 59 x 42 x 115) | В наличии | 11970
| BPR000220400 | BatteryProtect 12/24V-220A ( Входное напряжение, DC - 12/24V, Выходное напряжение, DC - 12/24V, Выходной ток, А - 220, Выходная мощность, W - 5280, Количество выходов - 1, Bluetooth - Нет, VE.Bus - Нет, VE.Direct - Нет, Размеры, мм - 62 x 123 x 120) | В наличии | 19740
| BPR048100400 | Battery Protect 48V-100A ( Выходное напряжение, DC - 48, Выходной ток, А - 100, Выходная мощность, W - 2400, Количество выходов - 1, Bluetooth - Нет, VE.Bus - Нет, VE.Direct - Нет, Размеры, мм - 62 x 123 x 120) | В наличии | 26880
| BPR065022000 | Smart BatteryProtect 12/24V 65A ( Пиковый ток (30 секунд), А - 250, Входное напряжение, DC - 12/24V, Выходное напряжение, DC - 12/24V, Выходной ток, А - 65, Выходная мощность, W - 1560, Количество выходов - 1, Bluetooth - Есть, Размеры, мм - 106 x 48 x 55) | В наличии | 12180
| BPR110022000 | Smart BatteryProtect 12/24V-100A ( Пиковый ток (30 секунд), А - 600, Входное напряжение, DC - 12/24V, Выходное напряжение, DC - 12/24V, Выходной ток, А - 100, Выходная мощность, W - 2400, Количество выходов - 1, Bluetooth - Есть, Размеры, мм - 164 x 41 x 81) | Нет в наличии | 15960
| BPR122022000 | Smart BatteryProtect 12/24V-220A ( Пиковый ток (30 секунд), А - 600, Входное напряжение, DC - 12/24V, Выходное напряжение, DC - 12/24V, Выходной ток, А - 220, Выходная мощность, W - 5280, Количество выходов - 1, Bluetooth - Есть, Размеры, мм - 62 x 123 x 120) | В наличии | 23730
| BPR110048000 | Smart BatteryProtect 48V-100A ( Пиковый ток (30 секунд), А - 250, Выходное напряжение, DC - 48, Выходной ток, А - 100, Выходная мощность, W - 2400, Количество выходов - 1, Bluetooth - Есть, Размеры, мм - 62 x 123 x 120) | Нет в наличии | 30870
| BBA000100100 | Battery balancer ( Bluetooth - Нет, VE.Bus - Нет, VE.Direct - Нет, Размеры, мм - 100 x 113 x 47) | В наличии | 10920
| BPR000065400 | Battery Protect 12/24V 65A ( Входное напряжение, DC - 12/24V, Выходное напряжение, DC - 12/24V, Выходной ток, А - 65, Выходная мощность, W - 1560, Количество выходов - 1, Bluetooth - Нет, VE.Bus - Нет, VE.Direct - Нет, Размеры, мм - 40 x 48 x 106) | В наличии | 8190
Cyrix Battery Combiners
| CYR010230010 (R) | Cyrix-ct 12/24V-230A intelligent combiner ( Входное напряжение, DC - 12/24V, Выходное напряжение, DC - 12/24V, Выходной ток, А - 230, Выходная мощность, W - 5520, Bluetooth - Нет, VE.Bus - Нет, VE.Direct - Нет, Размеры, мм - 65 x 100 x 50) | В наличии | 27090
| CYR020230430 | Cyrix-Li-Charge 24/48V-230A ( Входное напряжение, DC - 24/48V, Выходное напряжение, DC - 24/48V, Выходной ток, А - 230, Выходная мощность, W - 5520, Bluetooth - Нет, VE.Bus - Нет, VE.Direct - Нет, Размеры, мм - 65 x 100 x 50) | Нет в наличии | 36330
| CYR010400000 | Cyrix-i 12/24V-400A intelligent combiner ( Входное напряжение, DC - 12/24V, Выходное напряжение, DC - 12/24V, Выходной ток, А - 400, Выходная мощность, W - 9600, Bluetooth - Нет, VE.Bus - Нет, VE.Direct - Нет, Размеры, мм - 78 x 102 x 110) | В наличии | 57750
| CYR010230412 | Cyrix-Li-ct 12/24V-230A combiner ( Входное напряжение, DC - 12/24V, Выходное напряжение, DC - 12/24V, Выходной ток, А - 230, Выходная мощность, W - 5520, Bluetooth - Нет, VE.Bus - Нет, VE.Direct - Нет, Размеры, мм - 65 x 100 x 50) | Нет в наличии | 36330
| CYR020400000 | Cyrix-i 24/48V-400A intelligent combiner ( Входное напряжение, DC - 24/48V, Выходное напряжение, DC - 24/48V, Выходной ток, А - 400, Выходная мощность, W - 9600, Bluetooth - Нет, VE.Bus - Нет, VE.Direct - Нет, Размеры, мм - 78 x 102 x 110) | Нет в наличии | 57750
| CYR010120450 | Cyrix-Li-load 12/24V-120A ( Входное напряжение, DC - 12/24V, Выходное напряжение, DC - 12/24V, Выходной ток, А - 120, Выходная мощность, W - 2880, Bluetooth - Нет, VE.Bus - Нет, VE.Direct - Нет, Размеры, мм - 46 x 46 x 80) | Нет в наличии | 14700
| CYR020120450 | Cyrix-Li-load 24/48V-120A ( Входное напряжение, DC - 24/48V, Выходное напряжение, DC - 24/48V, Выходной ток, А - 120, Выходная мощность, W - 2880, Bluetooth - Нет, VE.Bus - Нет, VE.Direct - Нет, Размеры, мм - 46 x 46 x 80) | Нет в наличии | 14700
| CYR010120430 | Cyrix-Li-Charge 12/24V-120A ( Входное напряжение, DC - 12/24V, Выходное напряжение, DC - 12/24V, Выходной ток, А - 120, Выходная мощность, W - 2880, Bluetooth - Нет, VE.Bus - Нет, VE.Direct - Нет, Размеры, мм - 46 x 46 x 80) | Нет в наличии | 17010
| CYR020120430 | Cyrix-Li-Charge 24/48V-120A ( Входное напряжение, DC - 24/48V, Выходное напряжение, DC - 24/48V, Выходной ток, А - 120, Выходная мощность, W - 2880, Bluetooth - Нет, VE.Bus - Нет, VE.Direct - Нет, Размеры, мм - 46 x 46 x 80) | Нет в наличии | 17010
| CYR010120412 | Cyrix-Li-ct 12/24V-120A combiner ( Входное напряжение, DC - 12/24V, Выходное напряжение, DC - 12/24V, Выходной ток, А - 120, Выходная мощность, W - 2880, Bluetooth - Нет, VE.Bus - Нет, VE.Direct - Нет, Размеры, мм - 46 x 46 x 80) | Нет в наличии | 17010
| CYR010230450 | Cyrix-Li-load 12/24V-230A ( Входное напряжение, DC - 12/24V, Выходное напряжение, DC - 12/24V, Выходной ток, А - 230, Выходная мощность, W - 5520, Bluetooth - Нет, VE.Bus - Нет, VE.Direct - Нет, Размеры, мм - 65 x 100 x 50) | Нет в наличии | 36330
| CYR010120011 (R) | Cyrix-ct 12/24V-120A intelligent combiner ( Входное напряжение, DC - 12/24V, Выходное напряжение, DC - 12/24V, Выходной ток, А - 120, Выходная мощность, W - 2880, Bluetooth - Нет, VE.Bus - Нет, VE.Direct - Нет, Размеры, мм - 46 x 46 x 80) | В наличии | 10920
| CYR020230450 | Cyrix-Li-load 24/48V-230A ( Входное напряжение, DC - 24/48V, Выходное напряжение, DC - 24/48V, Выходной ток, А - 230, Выходная мощность, W - 5520, Bluetooth - Нет, VE.Bus - Нет, VE.Direct - Нет, Размеры, мм - 65 x 100 x 50) | Нет в наличии | 36330
| CYR010120110R | Cyrix-ct 12/24V-120A Battery combiner kit ( Входное напряжение, DC - 12/24V, Выходное напряжение, DC - 12/24V, Выходной ток, А - 120, Выходная мощность, W - 2880, Bluetooth - Нет, VE.Bus - Нет, VE.Direct - Нет, Размеры, мм - 46 x 46 x 80) | Нет в наличии | 21840
| CYR010230430 | Cyrix-Li-Charge 12/24V-230A ( Входное напряжение, DC - 12/24V, Выходное напряжение, DC - 12/24V, Выходной ток, А - 230, Выходная мощность, W - 5520, Bluetooth - Нет, VE.Bus - Нет, VE.Direct - Нет, Размеры, мм - 65 x 100 x 50) | Нет в наличии | 36330
Батарейные мониторы
| VVS000100010 | VE.Net Tank Monitor (Voltage) ( Bluetooth - Нет, VE.Bus - Нет, VE.Direct - Нет, Размеры, мм - 105 x 75 x 22) | Нет в наличии | 52128
| BAM030712000 (R) | Battery Monitor BMV-712 Smart ( Входное напряжение, AC - 9 - 90 VDC, Bluetooth - Да, VE.Bus - Нет, VE.Direct - Есть, Размеры, мм - 65 x 65 x 30) | Нет в наличии | 35490
| BPP900600100 | VE.Can resistive tank sender adapter ( Bluetooth - Нет, VE.Bus - Нет, VE.Direct - Нет) | Нет в наличии | 74340
| ASS030690000 | VE.Can Power Cable for BPP900600100 ( Bluetooth - Нет, VE.Bus - Нет, VE.Direct - Нет) | Нет в наличии | 6930
| VCS000100010 | VE.Net Tank Monitor (Current) ( Bluetooth - Нет, VE.Bus - Нет, VE.Direct - Нет, Размеры, мм - 105 x 75 x 22) | Нет в наличии | 52128
| VRS000100010 | VE.Net Tank Monitor (Resistive) ( Bluetooth - Нет, VE.Bus - Нет, VE.Direct - Нет, Размеры, мм - 105 x 75 x 22) | Нет в наличии | 32340
| BAM010702000 (R) | Battery Monitor BMV-702 ( Входное напряжение, AC - 9 - 90 VDC, Bluetooth - Нет, VE.Bus - Нет, VE.Direct - Есть, Размеры, мм - 65 x 65 x 30) | В наличии | 27720
| BAM010702200 (R) | Battery Monitor BMV-702 BLACK ( Входное напряжение, AC - 9 - 90 VDC, Bluetooth - Нет, VE.Bus - Нет, VE.Direct - Есть, Размеры, мм - 65 x 65 x 30) | Нет в наличии | 30870
| SHU050130050 | SmartShunt 300A/50mV ( Входное напряжение, DC - 9-70 VDC, Bluetooth - Да, VE.Direct - Есть, Размеры, мм - 120 х 44 х 44) | Нет в наличии | 15960
| SHU050220050 | SmartShunt 2000A/50mV ( Входное напряжение, DC - 9-70 VDC, Bluetooth - Да, VE.Direct - Есть, Размеры, мм - 168 х 68 х 100) | Нет в наличии | 50610
| SHU050210050 | SmartShunt 1000A/50mV ( Входное напряжение, DC - 9-70 VDC, Bluetooth - Да, VE.Direct - Есть, Размеры, мм - 168 х 68 х 75) | Нет в наличии | 37170
| SHU050150050 | SmartShunt 500A/50mV ( Входное напряжение, DC - 9-70 VDC, Bluetooth - Да, VE.Direct - Есть, Размеры, мм - 120 х 46 х 54) | Нет в наличии | 22470
| SHU065150050 | SmartShunt 500A/50mV IP65 ( Входное напряжение, DC - 6.5-70 VDC, Класс защиты, IPхх - IP65, Bluetooth - Да, VE.Direct - Есть, Размеры, мм - 120 х 46 х 54) | В наличии | 22470
| SHU065130050 | SmartShunt 300A/50mV IP65 ( Входное напряжение, DC - 6.5-70 VDC, Класс защиты, IPхх - IP65, Bluetooth - Да, VE.Direct - Есть, Размеры, мм - 120 х 38 х 44) | Нет в наличии | 15960
| SHU065210050 | SmartShunt 1000A/50mV IP65 ( Входное напряжение, DC - 6.5-70 VDC, Класс защиты, IPхх - IP65, Bluetooth - Да, VE.Direct - Есть, Размеры, мм - 168 х 68 х 75) | В наличии | 37170
| SHU065220050 | SmartShunt 2000A/50mV IP65 ( Входное напряжение, DC - 6.5-70 VDC, Класс защиты, IPхх - IP65, Bluetooth - Да, VE.Direct - Есть, Размеры, мм - 168 х 68 х 100) | Нет в наличии | 50610
| BAM010700000 (R) | Battery Monitor BMV-700 ( Входное напряжение, AC - 9 - 90 VDC, Bluetooth - Нет, VE.Bus - Нет, VE.Direct - Есть, Размеры, мм - 65 x 65 x 30) | В наличии | 24780
| BAM010700100 | Battery Monitor BMV-700H ( Входное напряжение, AC - 9 - 70 VDC, Bluetooth - Нет, VE.Bus - Есть, VE.Direct - Нет) | Нет в наличии | 113610
| SHU500050100 | Shunt 500A/50mV ( Выходной ток, А - 500, Bluetooth - Нет, VE.Bus - Нет, VE.Direct - Нет, Размеры, мм - 45 x 28 x 120) | Нет в наличии | 5040
| SHU102050200 | Shunt 1000A/50mV ( Выходной ток, А - 1000, Bluetooth - Нет, VE.Bus - Нет, VE.Direct - Нет, Размеры, мм - 80 x 30 x 168) | Нет в наличии | 16590
| SHU202050200 | Shunt 2000A/50mV ( Выходной ток, А - 2000, Bluetooth - Нет, VE.Bus - Нет, VE.Direct - Нет, Размеры, мм - 80 x 50 x 168) | Нет в наличии | 26040
| SHU602050200 | Shunt 6000A/50mV ( Выходной ток, А - 6000, Bluetooth - Нет, VE.Bus - Нет, VE.Direct - Нет, Размеры, мм - 135 x 60 x 168) | Нет в наличии | 45780
| ASS000100000 | Температурный датчик для BMV-702 и 712 ( Bluetooth - Нет, VE.Bus - Нет, VE.Direct - Нет) | В наличии | 6930
| ASS050500000 | Wall mount enclosure for BMV or MPPT Control ( Bluetooth - Нет, VE.Bus - Нет, VE.Direct - Нет, Размеры, мм - 130 x 85 x 45) | Нет в наличии | 5250
| VBC000300000 (R) | VE.Net Battery Controller (VBC) 12/24/48V ( Bluetooth - Нет, VE.Bus - Нет, VE.Direct - Нет, Размеры, мм - 105 x 75 x 22) | Нет в наличии | 54724
Панели управления
| VPN000100000 | VE.Net Panel ( Bluetooth - Нет, VE.Bus - Нет, VE.Direct - Нет, Размеры, мм - 65 x 120 x 40) | Нет в наличии | 43680
| VGR900100000 | Global Remote to BMV-60XS conn. kit ( Bluetooth - Нет) | Нет в наличии | 21414
| VPN000200000 | VE.Net GMDSS Panel ( Bluetooth - Нет, VE.Bus - Нет, VE.Direct - Нет, Размеры, мм - 65 x 120 x 40) | В наличии | 41580
| ASS050300010 | Wall mount enclosure for 65 x 120 mm GX-panels ( Bluetooth - Нет, VE.Bus - Нет, VE.Direct - Нет, Размеры, мм - 80 x 150 x 50) | Нет в наличии | 5670
| BPP000200010 | VE.Net Blue Power Panel 2 ( Bluetooth - Нет, VE.Bus - Нет, VE.Direct - Нет, Размеры, мм - 130 x 120 x 40) | Нет в наличии | 70297
| BPP000200110R | VE.Net Blue Power Control GX ( Bluetooth - Нет, VE.Bus - Нет, VE.Direct - Нет, Размеры, мм - 130 x 120 x 40) | Нет в наличии | 65539
| ASS060000100 | USB extension cable 0,3m one side right angle ( Bluetooth - Нет, VE.Bus - Нет, VE.Direct - Нет) | Нет в наличии | 1680
| REC020005010 | Digital Multi Control 200/200A ( Bluetooth - Нет, Размеры, мм - 65 x 120 x 40) | Нет в наличии | 29820
| SCC900300000 | Remote panel for BlueSolar PWM-Pro ( Bluetooth - Нет, VE.Bus - Нет, VE.Direct - Нет, Размеры, мм - 49 x 113 x 113) | Нет в наличии | 9240
| DMC000200010R | Digital Multi Control 200/200A GX (RJ45) ( Bluetooth - Нет, Размеры, мм - 65 x 120 x 40) | В наличии | 29820
| SCC900200000 | Remote Panel for BlueSolar DUO ( Bluetooth - Нет, VE.Bus - Нет, VE.Direct - Нет, Размеры, мм - 49 x 113 x 113) | Нет в наличии | 12390
| SDRPCSV | Charger Switch ( Bluetooth - Нет, Размеры, мм - 65 x 60 x 40) | Нет в наличии | 25620
| REC010001100 | Phoenix Charger Control ( Bluetooth - Нет, VE.Bus - Нет, VE.Direct - Нет, Размеры, мм - 65 x 120 x 40) | В наличии | 16800
| SDRPSKC | Skylla Control ( Bluetooth - Нет, Размеры, мм - 65 x 120 x 40) | В наличии | 34860
| REC030001210 | Phoenix Inverter Control ( Bluetooth - Нет, Размеры, мм - 65 x 60 x 40) | В наличии | 19530
| BPA000100010R | Battery Alarm GX ( Bluetooth - Нет, Размеры, мм - 65 x 120 x 40) | Нет в наличии | 13020
| REC000200000R | Skylla-i Control GX ( Bluetooth - Нет, Размеры, мм - 65 x 120 x 40) | В наличии | 29820
| REC010001110 | Phoenix Charger Control ( Bluetooth - Нет, VE.Bus - Нет, VE.Direct - Нет, Размеры, мм - 65 x 120 x 40) | Нет в наличии | 16800
| VGR000200000 | Victron Global Remote 2 (VGR-2) ( Bluetooth - Нет, Размеры, мм - 73 x 54.5 x 25.5) | Нет в наличии | 120842
| REC040010210R | Inverter Control VE.direct ( Bluetooth - Нет, Размеры, мм - 65 x 60 x 40) | В наличии | 4620
| REC000300010R | Skylla-i Control GX (90º RJ45) ( Bluetooth - Нет, Размеры, мм - 65 x 120 x 40) | Нет в наличии | 29190
| VGR200100000 | Victron Ethernet Remote ( Bluetooth - Нет, Размеры, мм - 73 x 54.5 x 25.5) | Нет в наличии | 119398
| ASS050500000 | Wall mount enclosure for BMV or MPPT Control ( Bluetooth - Нет, VE.Bus - Нет, VE.Direct - Нет, Размеры, мм - 130 x 85 x 45) | Нет в наличии | 5250
Системные контроллеры
| VEGX860007 | Vega GX Touch 7 ( Выходное напряжение, DC - 12 – 48 V, VE.Bus - Есть, VE.Direct - нужен дополнительный кабель - VE.DirectUSB, Размеры, мм - 200 x 120 x 50) | Нет в наличии | 128100
| BPP900455050 | GX Touch 50 | В наличии | 49350
| BPP900465050 | GX Touch 50 Wall Mount | Нет в наличии | 3360
| BPP900455070 | GX Touch 70 | В наличии | 72660
| BPP010300100R | Color Control GX ( Выходное напряжение, DC - 8 – 70 V, Bluetooth - Нет, VE.Bus - Есть, VE.Direct - Есть, Размеры, мм - 130 x 120 x 40) | В наличии | 97020
| BPP900450100 | Cerbo GX ( Выходное напряжение, DC - 8 – 70 V, Bluetooth - Есть, VE.Bus - Есть, VE.Can - Есть, VE.Direct - Есть, Размеры, мм - 154 x 78 x 48) | В наличии | 55440
| BPP900400100 | Venus GX ( Выходное напряжение, DC - 8 – 70 V, Bluetooth - Есть, VE.Bus - Есть, VE.Direct - Есть, Размеры, мм - 142 x 69 x 45) | Нет в наличии | 44100
| BPP900450110 | Cerbo GX MK2 ( Выходное напряжение, DC - 8 – 70 V, Bluetooth - Есть, VE.Bus - Есть, VE.Can - Есть, VE.Direct - Есть, Размеры, мм - 220 x 12 x 60) | В наличии | 55440
| ASS030543020 | GlobalLink 520 ( Входное напряжение, DC - 8 – 70 V, Bluetooth - Есть, VE.Bus - Нет, VE.Can - Нет, VE.Direct - Есть, Размеры, мм - 123 x 67 x 23) | В наличии | 48510
| BPP900700100 | CANvu GX ( Выходное напряжение, DC - 8 – 70 V, Bluetooth - Нет, VE.Bus - Есть, VE.Direct - Есть, Размеры, мм - 130 x 120 x 40) | Нет в наличии | 198870
| BKBOX3001 | Vega GX Box ( Выходное напряжение, DC - 8 – 70 V, Bluetooth - Есть, VE.Bus - Есть, VE.Direct - Есть, Размеры, мм - 142 x 69 x 45) | Нет в наличии | 37800
| ASS050400000 | Wall mount enclosure for Color Control GX ( Bluetooth - Нет, VE.Bus - Нет, VE.Direct - Нет, Размеры, мм - 165 x 135 x 65) | Нет в наличии | 7560
| BPP900410200 | Maxi GX ( Выходное напряжение, DC - 8 – 70 V, Bluetooth - Есть, VE.Bus - Есть, VE.Direct - Есть, Размеры, мм - 142 x 69 x 45) | Нет в наличии | 451500
| ASS050600000 | Wall mount enclosure for Color Control GX and BMV or MPPT Control ( Bluetooth - Нет, VE.Bus - Нет, VE.Direct - Нет, Размеры, мм - 245 x 135 x 65) | Нет в наличии | 7980
| BPP900800100 | CANvu GX IO Extender and wiring kit ( Выходное напряжение, DC - 8 – 70 V, Bluetooth - Нет, VE.Bus - Есть, VE.Direct - Есть, Размеры, мм - 130 x 120 x 40) | Нет в наличии | 47670
| ASS030537010 | VE.Bus Smart dongle ( Bluetooth - Да, VE.Bus - Да, VE.Direct - Нет) | В наличии | 21000
| ASS000001000 | Температурный датчик для Venus GX, QUA, PMP ( Bluetooth - Нет, VE.Bus - Нет, VE.Direct - Нет) | В наличии | 4620
| BPP900100200 | CCGX WiFi module simple ( Bluetooth - Нет, VE.Bus - Нет, VE.Direct - Нет) | Нет в наличии | 5040
| BPP900200200 | CCGX WiFi module long range ( Bluetooth - Нет, VE.Bus - Нет, VE.Direct - Нет) | Нет в наличии | 41790
Orion-Tr Smart DC-DC зарядное устройство
| ORI241224120 | Orion-Tr Smart 24/12-20A (240W) Isolated DC-DC charger ( Выходное напряжение (мин-макс), В - 10-15V, Максимальное сечение кабеля, mm² - 16mm² - AWG6, Пиковый ток (30 секунд), А - 25, Собственный ток потребления - <100mA, Эффективность, % - 0.88, Входное напряжение, DC - 16-35V, Выходное напряжение, DC - 12,2V, Выходной ток, А - 20, Заряд Li-ion (LiFePO₄) - Есть, Температурный диапазон, °C - от -20 до +55°C, Выходная мощность, W - 240, Класс защиты, IPхх - IP43, Bluetooth - Есть, Размеры, мм - 130x186x70mm) | В наличии | 35910
| ORI121217050 | Orion XS 12/12-50A DC-DC battery charger ( Выходное напряжение (мин-макс), В - 10-17V, Собственный ток потребления - <100mA, Эффективность, % - 98,5, Входное напряжение, DC - 9-17V, Выходное напряжение, DC - 10-17V, Выходной ток, А - max 50A, Заряд Li-ion (LiFePO₄) - Есть, Температурный диапазон, °C - от -20 до +60°C, Выходная мощность, W - 700, Класс защиты, IPхх - IP65, Bluetooth - Есть, Размеры, мм - 137,0x123,0x40 mm) | В наличии | 73500
| ORI242428120 | Orion-Tr Smart 24/24-12A (280W) Isolated DC-DC charger ( Выходное напряжение (мин-макс), В - 20-30V, Максимальное сечение кабеля, mm² - 16mm² - AWG6, Пиковый ток (30 секунд), А - 15, Собственный ток потребления - <80mA, Эффективность, % - 0.89, Входное напряжение, DC - 16-35V, Выходное напряжение, DC - 24,2V, Выходной ток, А - 12, Заряд Li-ion (LiFePO₄) - Есть, Температурный диапазон, °C - от -20 до +55°C, Выходная мощность, W - 280, Класс защиты, IPхх - IP43, Bluetooth - Есть, Размеры, мм - 130x186x70mm) | Нет в наличии | 35910
| ORI121236120 | Orion-Tr Smart 12/12-30A (360W) Isolated DC-DC charger ( Выходное напряжение (мин-макс), В - 10-15V, Максимальное сечение кабеля, mm² - 16mm² - AWG7, Пиковый ток (30 секунд), А - 40, Собственный ток потребления - <80mA, Эффективность, % - 87, Входное напряжение, DC - 10-17V, Выходное напряжение, DC - 12,2V, Выходной ток, А - 30, Заряд Li-ion (LiFePO₄) - Есть, Температурный диапазон, °C - от -20 до +55°C, Выходная мощность, W - 360, Класс защиты, IPхх - IP43, Bluetooth - Есть, Размеры, мм - 130x186x80mm) | Нет в наличии | 54810
| ORI122436120 | Orion-Tr Smart 12/24-15A (360W) Isolated DC-DC charger ( Выходное напряжение (мин-макс), В - 20-30V, Максимальное сечение кабеля, mm² - 16mm² - AWG8, Пиковый ток (30 секунд), А - 25, Собственный ток потребления - <100mA, Эффективность, % - 88, Входное напряжение, DC - 10-17V, Выходное напряжение, DC - 24,2V, Выходной ток, А - 15, Заряд Li-ion (LiFePO₄) - Есть, Температурный диапазон, °C - от -20 до +55°C, Выходная мощность, W - 360, Класс защиты, IPхх - IP43, Bluetooth - Есть, Размеры, мм - 130x186x70mm) | В наличии | 54810
| ORI241236120 | Orion-Tr Smart 24/12-30A (360W) Isolated DC-DC charger ( Выходное напряжение (мин-макс), В - 10-15V, Максимальное сечение кабеля, mm² - 16mm² - AWG9, Пиковый ток (30 секунд), А - 45, Собственный ток потребления - <100mA, Эффективность, % - 88, Входное напряжение, DC - 20-35V, Выходное напряжение, DC - 12,2V, Выходной ток, А - 30, Заряд Li-ion (LiFePO₄) - Есть, Температурный диапазон, °C - от -20 до +55°C, Выходная мощность, W - 360, Класс защиты, IPхх - IP43, Bluetooth - Есть, Размеры, мм - 130x186x70mm) | В наличии | 54810
| ORI242440120 | Orion-Tr Smart 24/24-17A (400W) Isolated DC-DC charger ( Выходное напряжение (мин-макс), В - 20-30V, Максимальное сечение кабеля, mm² - 16mm² - AWG10, Пиковый ток (30 секунд), А - 25, Собственный ток потребления - <80mA, Эффективность, % - 89, Входное напряжение, DC - 20-35V, Выходное напряжение, DC - 24,2V, Выходной ток, А - 17, Заряд Li-ion (LiFePO₄) - Есть, Температурный диапазон, °C - от -20 до +55°C, Выходная мощность, W - 400, Класс защиты, IPхх - IP43, Bluetooth - Есть, Размеры, мм - 130x186x70mm) | Нет в наличии | 54810
| ORI121236140 | Orion-Tr Smart 12/12-30A (360W) Non-isolated DC-DC charger ( Выходное напряжение (мин-макс), В - 10-15V, Максимальное сечение кабеля, mm² - 16mm² - AWG6, Пиковый ток (30 секунд), А - 40, Собственный ток потребления - <80mA, Эффективность, % - 0.87, Входное напряжение, DC - 8-17V, Выходное напряжение, DC - 12,2V, Выходной ток, А - 30, Заряд Li-ion (LiFePO₄) - Есть, Температурный диапазон, °C - от -20 до +55°C, Выходная мощность, W - 360, Класс защиты, IPхх - IP43, Bluetooth - Есть, Размеры, мм - 9x20,5x13 cm) | Нет в наличии | 48300
| ORI122436140 | Orion-Tr Smart 12/24-15A (360W) Non-isolated DC-DC charger ( Выходное напряжение (мин-макс), В - 20-30V, Максимальное сечение кабеля, mm² - 16mm² - AWG6, Пиковый ток (30 секунд), А - 25, Собственный ток потребления - <80mA, Эффективность, % - 0.87, Входное напряжение, DC - 8-17V, Выходное напряжение, DC - 24,4 V, Выходной ток, А - 15, Заряд Li-ion (LiFePO₄) - Есть, Температурный диапазон, °C - от -20 до +55°C, Выходная мощность, W - 360, Класс защиты, IPхх - IP43, Bluetooth - Есть, Размеры, мм - 9x20,5x13 cm) | Нет в наличии | 48300
| ORI241236140 | Orion-Tr Smart 24/12-30A (360W) Non-isolated DC-DC charger ( Выходное напряжение (мин-макс), В - 10-15V, Максимальное сечение кабеля, mm² - 16mm² - AWG6, Пиковый ток (30 секунд), А - 40, Собственный ток потребления - <80mA, Эффективность, % - 0.87, Входное напряжение, DC - 16-35V, Выходное напряжение, DC - 12,2V, Выходной ток, А - 30, Заряд Li-ion (LiFePO₄) - Есть, Температурный диапазон, °C - от -20 до +55°C, Выходная мощность, W - 360, Класс защиты, IPхх - IP43, Bluetooth - Есть, Размеры, мм - 9x20,5x13 cm) | Нет в наличии | 48300
| ORI121222120 | Orion-Tr Smart 12/12-18A (220W) Isolated DC-DC charger ( Выходное напряжение (мин-макс), В - 10-15V, Максимальное сечение кабеля, mm² - 16mm² - AWG6, Пиковый ток (30 секунд), А - 25, Собственный ток потребления - <80mA, Эффективность, % - 0.87, Входное напряжение, DC - 8-17V, Выходное напряжение, DC - 12,2V, Выходной ток, А - 18, Заряд Li-ion (LiFePO₄) - Есть, Температурный диапазон, °C - от -20 до +55°C, Выходная мощность, W - 220, Класс защиты, IPхх - IP43, Bluetooth - Есть, Размеры, мм - 130x186x80mm) | В наличии | 35910
| ORI242440140 | Orion-Tr Smart 24/24-17A (400W) Non-isolated DC-DC charger ( Выходное напряжение (мин-макс), В - 16-35V, Максимальное сечение кабеля, mm² - 16mm² - AWG6, Пиковый ток (30 секунд), А - 25, Собственный ток потребления - <80mA, Эффективность, % - 0.87, Входное напряжение, DC - 16-35V, Выходное напряжение, DC - 24,4V, Выходной ток, А - 17, Заряд Li-ion (LiFePO₄) - Есть, Температурный диапазон, °C - от -20 до +55°C, Выходная мощность, W - 360, Класс защиты, IPхх - IP43, Bluetooth - Есть, Размеры, мм - 8x20,5x13 cm) | В наличии | 48300
| ORI122424120 | Orion-Tr Smart 12/24-10A (240W) Isolated DC-DC charger ( Выходное напряжение (мин-макс), В - 20-30V, Максимальное сечение кабеля, mm² - 16mm² - AWG6, Пиковый ток (30 секунд), А - 15, Собственный ток потребления - <100mA, Эффективность, % - 0.88, Входное напряжение, DC - 8-17V, Выходное напряжение, DC - 24,2V, Выходной ток, А - 10, Заряд Li-ion (LiFePO₄) - Есть, Температурный диапазон, °C - от -20 до +55°C, Выходная мощность, W - 240, Класс защиты, IPхх - IP43, Bluetooth - Есть, Размеры, мм - 130x186x70mm) | В наличии | 35910
| ORI242417040 | Orion XS 1400 DC-DC battery charger ( Выходное напряжение (мин-макс), В - 10-35V, Собственный ток потребления - <100mA, Эффективность, % - 98,5, Входное напряжение, DC - 9-35V, Выходное напряжение, DC - 10-35V, Выходной ток, А - max 50A, Заряд Li-ion (LiFePO₄) - Есть, Температурный диапазон, °C - от -20 до +60°C, Выходная мощность, W - 1400, Класс защиты, IPхх - IP65, Bluetooth - Есть, Размеры, мм - 138,1x124,4x53mm) | В наличии | 79800
Orion DC-DC преобразователи изолированные, 360W
| ORI241236100 | Orion 24/12-30A (360W) ( Входное напряжение, DC - 24, Выходное напряжение, DC - 12, Выходной ток, А - 30, Выходная мощность, W - 360, Bluetooth - Нет, VE.Bus - Нет, VE.Direct - Нет, Размеры, мм - 83 x 130 x 191) | Нет в наличии | 52345
| ORI242436100 | Orion 24/24-15A (360W) ( Входное напряжение, DC - 24, Выходное напряжение, DC - 24, Выходной ток, А - 15, Выходная мощность, W - 360, Bluetooth - Нет, VE.Bus - Нет, VE.Direct - Нет, Размеры, мм - 83 x 133 x 191) | Нет в наличии | 47586
| ORI244836100 | Orion 24/48-7,5A (360W) ( Входное напряжение, DC - 24, Выходное напряжение, DC - 48, Выходной ток, А - 7.5, Выходная мощность, W - 360, Bluetooth - Нет, VE.Bus - Нет, VE.Direct - Нет, Размеры, мм - 64 x 163 x 160) | Нет в наличии | 47586
| ORI481236100 | Orion 48/12-30A (360W) ( Входное напряжение, DC - 48, Выходное напряжение, DC - 12, Выходной ток, А - 30, Выходная мощность, W - 360, Bluetooth - Нет, VE.Bus - Нет, VE.Direct - Нет, Размеры, мм - 83 x 130 x 191) | Нет в наличии | 52345
| ORI482436100 | Orion 48/24-15A (360W) ( Входное напряжение, DC - 48, Выходное напряжение, DC - 24, Выходной ток, А - 15, Выходная мощность, W - 360, Bluetooth - Нет, VE.Bus - Нет, VE.Direct - Нет, Размеры, мм - 83 x 130 x 191) | Нет в наличии | 47586
| ORI484836100 | Orion 48/48-7,5A (360W) ( Входное напряжение, DC - 48, Выходное напряжение, DC - 48, Выходной ток, А - 7.5, Выходная мощность, W - 360, Bluetooth - Нет, VE.Bus - Нет, VE.Direct - Нет, Размеры, мм - 83 x 130 x 191) | Нет в наличии | 52345
| ORI110123610 | Orion 110/12-30A (360W) ( Входное напряжение, DC - 110, Выходное напряжение, DC - 12, Выходной ток, А - 30, Выходная мощность, W - 360, Bluetooth - Нет, VE.Bus - Нет, VE.Direct - Нет, Размеры, мм - 64 x 163 x 160) | Нет в наличии | 81900
| ORI110243610 | Orion 110/24-15A (360W) ( Входное напряжение, DC - 110, Выходное напряжение, DC - 24, Выходной ток, А - 15, Выходная мощность, W - 360, Bluetooth - Нет, VE.Bus - Нет, VE.Direct - Нет, Размеры, мм - 64 x 163 x 160) | Нет в наличии | 81900
| ORI122712000 | Orion 12/27,6-12A battery charger ( Входное напряжение, DC - 12, Выходное напряжение, DC - 27.6, Выходной ток, А - 12, Выходная мощность, W - 330, Bluetooth - Нет, VE.Bus - Нет, VE.Direct - Нет, Размеры, мм - 64 x 163 x 160) | Нет в наличии | 63160
| ORI121240110 | Orion 12/12-30A (360W) ( Входное напряжение, DC - 12, Выходное напряжение, DC - 12, Выходной ток, А - 30, Выходная мощность, W - 360, Bluetooth - Нет, VE.Bus - Нет, VE.Direct - Нет, Размеры, мм - 83 x 130 x 191) | Нет в наличии | 45150
| ORI351203000 | Orion 7-35/12-3A isolated buck-boost ( Входное напряжение, DC - 7…...35, Выходное напряжение, DC - 12, Выходной ток, А - 3, Выходная мощность, W - 36, Bluetooth - Нет, VE.Bus - Нет, VE.Direct - Нет, Размеры, мм - 49 x 88 x 182) | В наличии | 19034
| ORI122436100 | Orion 12/24-15A (360W) ( Входное напряжение, DC - 12, Выходное напряжение, DC - 24, Выходной ток, А - 15, Выходная мощность, W - 360, Количество выходов - 1, Bluetooth - Нет, VE.Bus - Нет, VE.Direct - Нет, Размеры, мм - 83 x 130 x 191) | Нет в наличии | 52345
Orion IP67 24/12 DC-DC преобразователи
| ORI241205060 | Orion IP67 24/12-5 ( ORI241205060) ( Входное напряжение, DC - 24, Выходное напряжение, DC - 12, Выходной ток, А - 5, Выходная мощность, W - 60, Класс защиты, IPхх - IP67, Bluetooth - Нет, VE.Bus - Нет, VE.Direct - Нет, Размеры, мм - 25 x 43 x 20) | В наличии | 4830
| ORI241205260 | Orion IP67 24/12-5 (60W) ( Входное напряжение, DC - 24, Выходное напряжение, DC - 12, Выходной ток, А - 5, Выходная мощность, W - 60, Класс защиты, IPхх - IP67, Bluetooth - Нет, VE.Bus - Нет, VE.Direct - Нет, Размеры, мм - 25 x 43 x 20) | В наличии | 4830
| ORI241210060 | Orion IP67 24/12-10 (ORI241210060) ( Входное напряжение, DC - 24, Выходное напряжение, DC - 12, Выходной ток, А - 10, Выходная мощность, W - 120, Класс защиты, IPхх - IP67, Bluetooth - Нет, VE.Bus - Нет, VE.Direct - Нет, Размеры, мм - 74 x 74 x 32) | В наличии | 7770
| ORI241210260 | Orion IP67 24/12-10 (120W) ( Входное напряжение, DC - 24, Выходное напряжение, DC - 12, Выходной ток, А - 10, Выходная мощность, W - 120, Класс защиты, IPхх - IP67, Bluetooth - Нет, VE.Bus - Нет, VE.Direct - Нет, Размеры, мм - 74 x 74 x 32) | В наличии | 7770
| ORI241220260 | Orion IP67 24/12-20A (240W) ( Входное напряжение, DC - 24, Выходное напряжение, DC - 12, Выходной ток, А - 20, Выходная мощность, W - 240, Класс защиты, IPхх - IP67, Bluetooth - Нет, VE.Bus - Нет, VE.Direct - Нет, Размеры, мм - 74 x 74 x 32) | В наличии | 10080
| ORI241221226 | Orion IP67 24/12-100A (1200W) ( Входное напряжение, DC - 24, Выходное напряжение, DC - 12, Выходной ток, А - 100, Выходная мощность, W - 1200, Класс защиты, IPхх - IP67, Bluetooth - Нет, VE.Bus - Нет, VE.Direct - Нет, Размеры, мм - 265 x 127 x 63) | В наличии | 51030
| ORI122421226 | Orion IP67 12/24-50A (1200W) ( Входное напряжение, DC - 12, Выходное напряжение, DC - 24, Выходной ток, А - 50, Выходная мощность, W - 1200, Класс защиты, IPхх - IP67, Bluetooth - Нет, VE.Bus - Нет, VE.Direct - Нет, Размеры, мм - 340 x 127 x 63) | В наличии | 61320
Orion-Tr DC-DC преобразователи изолированные
| ORI122410110 | Orion-Tr 12/24-5A (120W) ( Входное напряжение, DC - 12, Выходное напряжение, DC - 24, Выходной ток, А - 5, Bluetooth - Нет, VE.Bus - Нет, VE.Direct - Нет, Размеры, мм - 100 x 113 x 47) | Нет в наличии | 14280
| ORI482428110 | Orion-Tr 48/24-12A (280W) ( Входное напряжение, DC - 48, Выходное напряжение, DC - 24, Выходной ток, А - 12, Выходная мощность, W - 288, Bluetooth - Нет, VE.Bus - Нет, VE.Direct - Нет, Размеры, мм - 130 x 186 x 70) | В наличии | 25620
| ORI122424110 | Orion-Tr 12/24-10 (240W) ( Входное напряжение, DC - 12, Выходное напряжение, DC - 24, Выходной ток, А - 10, Выходная мощность, W - 240, Bluetooth - Нет, VE.Bus - Нет, VE.Direct - Нет, Размеры, мм - 130 x 186 x 70) | Нет в наличии | 25620
| ORI484810110 | Orion-Tr 48/48-2,5A (120W) ( Входное напряжение, DC - 48, Выходное напряжение, DC - 48, Выходной ток, А - 2.5, Выходная мощность, W - 120, Bluetooth - Нет, VE.Bus - Нет, VE.Direct - Нет, Размеры, мм - 100 x 113 x 47) | Нет в наличии | 14280
| ORI241210110 (R) | Orion-Tr 24/12-9A (110W) ( Входное напряжение, DC - 24, Выходное напряжение, DC - 12, Выходной ток, А - 9, Выходная мощность, W - 108, Bluetooth - Нет, VE.Bus - Нет, VE.Direct - Нет, Размеры, мм - 100 x 113 x 47) | Нет в наличии | 14280
| ORI484828110 | Orion-Tr 48/48-6A (280W) ( Входное напряжение, DC - 48, Выходное напряжение, DC - 48, Выходной ток, А - 6, Выходная мощность, W - 288, Bluetooth - Нет, VE.Bus - Нет, VE.Direct - Нет, Размеры, мм - 130 x 186 x 70) | Нет в наличии | 25620
| ORI241224110 | Orion-Tr 24/12-20A (240W) ( Входное напряжение, DC - 24, Выходное напряжение, DC - 12, Выходной ток, А - 20, Выходная мощность, W - 240, Bluetooth - Нет, VE.Bus - Нет, VE.Direct - Нет, Размеры, мм - 130 x 186 x 70) | Нет в наличии | 25620
| ORI481240110 | Orion-Tr 48/12-30A (360W) ( Входное напряжение, DC - 48, Выходное напряжение, DC - 12, Выходной ток, А - 30, Выходная мощность, W - 360, Количество выходов - 1, Bluetooth - Нет, VE.Bus - Нет, VE.Direct - Нет, Размеры, мм - 130 x 186 x 70) | Нет в наличии | 45150
| ORI242410110 (R) | Orion-Tr 24/24-5A (120W) ( Входное напряжение, DC - 24, Выходное напряжение, DC - 24, Выходной ток, А - 5, Выходная мощность, W - 120, Bluetooth - Нет, VE.Bus - Нет, VE.Direct - Нет, Размеры, мм - 100 x 113 x 47) | Нет в наличии | 14280
| ORI482441110 | Orion-Tr 48/24-16A (380W) ( Входное напряжение, DC - 48, Выходное напряжение, DC - 24, Выходной ток, А - 16, Выходная мощность, W - 380, Количество выходов - 1, Bluetooth - Нет, VE.Bus - Нет, VE.Direct - Нет, Размеры, мм - 130 x 186 x 70) | Нет в наличии | 45150
| ORI242428110 | Orion-Tr 24/24-12A (280W) ( Входное напряжение, DC - 24, Выходное напряжение, DC - 24, Выходной ток, А - 12, Выходная мощность, W - 288, Bluetooth - Нет, VE.Bus - Нет, VE.Direct - Нет, Размеры, мм - 130 x 186 x 70) | Нет в наличии | 25620
| ORI244841110 | Orion-Tr 24/48-8,5A (400W) ( Входное напряжение, DC - 24, Выходное напряжение, DC - 48, Выходной ток, А - 8.5, Выходная мощность, W - 400, Количество выходов - 1, Bluetooth - Нет, VE.Bus - Нет, VE.Direct - Нет, Размеры, мм - 130 x 186 x 70) | Нет в наличии | 45150
| ORI244810110 | Orion-Tr 24/48-2,5A (120W) ( Входное напряжение, DC - 24, Выходное напряжение, DC - 48, Выходной ток, А - 2.5, Выходная мощность, W - 120, Bluetooth - Нет, VE.Bus - Нет, VE.Direct - Нет, Размеры, мм - 100 x 113 x 47) | Нет в наличии | 14280
| ORI241240110 | Orion-Tr 24/12-30A (360W) ( Входное напряжение, DC - 24, Выходное напряжение, DC - 12, Выходной ток, А - 30, Выходная мощность, W - 360, Количество выходов - 1, Bluetooth - Нет, VE.Bus - Нет, VE.Direct - Нет, Размеры, мм - 130 x 186 x 70) | Нет в наличии | 45150
| ORI244828110 | Orion-Tr 24/48-6A (280W) ( Входное напряжение, DC - 24, Выходное напряжение, DC - 48, Выходной ток, А - 6, Выходная мощность, W - 288, Bluetooth - Нет, VE.Bus - Нет, VE.Direct - Нет, Размеры, мм - 130 x 186 x 70) | Нет в наличии | 25620
| ORI484841110 | Orion-Tr 48/48-8A (380W) ( Входное напряжение, DC - 48, Выходное напряжение, DC - 48, Выходной ток, А - 8, Выходная мощность, W - 380, Количество выходов - 1, Bluetooth - Нет, VE.Bus - Нет, VE.Direct - Нет, Размеры, мм - 130 x 186 x 70) | Нет в наличии | 45150
| ORI481210110 | Orion-Tr 48/12-9A (110W) ( Входное напряжение, DC - 18, Выходное напряжение, DC - 12, Выходной ток, А - 9, Выходная мощность, W - 110, Bluetooth - Нет, VE.Bus - Нет, VE.Direct - Нет, Размеры, мм - 100 x 113 x 47) | Нет в наличии | 14280
| ORI122441110 | Orion-Tr 12/24-15 (360W) ( Входное напряжение, DC - 12, Выходное напряжение, DC - 24, Выходной ток, А - 15, Выходная мощность, W - 360, Bluetooth - Нет, VE.Bus - Нет, VE.Direct - Нет, Размеры, мм - 130 x 186 x 70) | Нет в наличии | 45150
| ORI121210110(R) | Orion-Tr 12/12-9A (110W) ( Входное напряжение, DC - 12, Выходное напряжение, DC - 12, Выходной ток, А - 9, Выходная мощность, W - 110, Bluetooth - Нет, VE.Bus - Нет, VE.Direct - Нет, Размеры, мм - 100 x 113 x 47) | Нет в наличии | 14280
| ORI481224110 | Orion-Tr 48/12-20A (240W) ( Входное напряжение, DC - 48, Выходное напряжение, DC - 12, Выходной ток, А - 20, Выходная мощность, W - 240, Bluetooth - Нет, VE.Bus - Нет, VE.Direct - Нет, Размеры, мм - 130 x 186 x 70) | Нет в наличии | 25620
| ORI124838110 | Orion-Tr 12/48-8A (380W) ( Входное напряжение, DC - 12, Выходное напряжение, DC - 48, Выходной ток, А - 8, Выходная мощность, W - 380, Bluetooth - Нет, VE.Bus - Нет, VE.Direct - Нет, Размеры, мм - 130 x 186 x 70) | Нет в наличии | 45150
| ORI121222110 | Orion-Tr 12/12-18A (220W) ( Входное напряжение, DC - 12, Выходное напряжение, DC - 12, Выходной ток, А - 18, Выходная мощность, W - 216, Bluetooth - Нет, VE.Bus - Нет, VE.Direct - Нет, Размеры, мм - 130 x 186 x 70) | Нет в наличии | 25620
| ORI482410110 | Orion-Tr 48/24-5A (120W) ( Входное напряжение, DC - 48, Выходное напряжение, DC - 24, Выходной ток, А - 5, Выходная мощность, W - 120, Bluetooth - Нет, VE.Bus - Нет, VE.Direct - Нет, Размеры, мм - 100 x 113 x 47) | Нет в наличии | 14280
Orion DC-DC преобразователи мощные неизолированные
| ORI241270020 | Orion 24/12-70 ( Входное напряжение, DC - 24, Выходное напряжение, DC - 12, Выходной ток, А - 70, Выходная мощность, W - 840, Bluetooth - Нет, VE.Bus - Нет, VE.Direct - Нет, Размеры, мм - 65 x 88 x 195) | Нет в наличии | 27930
| ORI241270030 | Orion 24/12-70 with binding posts ( Входное напряжение, DC - 24, Выходное напряжение, DC - 12, Выходной ток, А - 70, Выходная мощность, W - 840, Bluetooth - Нет, VE.Bus - Нет, VE.Direct - Нет, Размеры, мм - 65 x 88 x 195) | В наличии | 27930
| ORI122408020 | Orion 12/24-8 ( Входное напряжение, DC - 12, Выходное напряжение, DC - 24, Выходной ток, А - 8, Выходная мощность, W - 192, Bluetooth - Нет, VE.Bus - Нет, VE.Direct - Нет, Размеры, мм - 45 x 90 x 115) | Нет в наличии | 11970
| ORI122410020 | Orion 12/24-10 ( Входное напряжение, DC - 12, Выходное напряжение, DC - 24, Выходной ток, А - 10, Выходная мощность, W - 240, Bluetooth - Нет, VE.Bus - Нет, VE.Direct - Нет, Размеры, мм - 45 x 90 x 125) | Нет в наличии | 13860
| ORI122420020 | Orion 12/24-20 ( Входное напряжение, DC - 12, Выходное напряжение, DC - 24, Выходной ток, А - 20, Выходная мощность, W - 480, Bluetooth - Нет, VE.Bus - Нет, VE.Direct - Нет, Размеры, мм - 65 x 88 x 195) | В наличии | 31500
| ORI303025000 | 25A Buck-Boost DC/DC converter ( Выходной ток, А - 25, Bluetooth - Нет, VE.Bus - Нет, VE.Direct - Нет, Размеры, мм - 165 x 120 x 30) | Нет в наличии | 121380
| ORI303050000 | 50A Buck-Boost DC/DC converter ( Выходной ток, А - 50, Bluetooth - Нет, VE.Bus - Нет, VE.Direct - Нет, Размеры, мм - 213 x 120 x 30) | В наличии | 150780
| ORI241240020 | Orion 24/12-40 (ORI241240020) ( Входное напряжение, DC - 24, Выходное напряжение, DC - 12, Выходной ток, А - 40, Выходная мощность, W - 480, Bluetooth - Нет, VE.Bus - Нет, VE.Direct - Нет, Размеры, мм - 65 x 88 x 185) | В наличии | 20790
| ORI303100000 | 100A Buck-Boost DC/DC converter ( Выходной ток, А - 100, Bluetooth - Нет, VE.Bus - Нет, VE.Direct - Нет, Размеры, мм - 213 x 120 x 30) | Нет в наличии | 263760
| ORI241225020 | Orion 24/12-25 ( Входное напряжение, DC - 24, Выходное напряжение, DC - 12, Выходной ток, А - 25, Выходная мощность, W - 300, Bluetooth - Нет, VE.Bus - Нет, VE.Direct - Нет, Размеры, мм - 65 x 88 x 160) | Нет в наличии | 15330
| ORI241240021 | Orion 24/12-40 (ORI241240021) ( Входное напряжение, DC - 24, Выходное напряжение, DC - 12, Выходной ток, А - 40, Выходная мощность, W - 480, Bluetooth - Нет, VE.Bus - Нет, VE.Direct - Нет, Размеры, мм - 65 x 88 x 185) | Нет в наличии | 20790
Orion-Tr DC-DC преобразователи неизолированные
| ORI241215200 (R) | Orion-Tr 24/12-15 (180W) ( Входное напряжение, DC - 24, Выходное напряжение, DC - 12, Выходной ток, А - 5, Выходная мощность, W - 60, Bluetooth - Нет, VE.Bus - Нет, VE.Direct - Нет, Размеры, мм - 73 x 94 x 45) | Нет в наличии | 8400
| ORI241220200 (R) | Orion-Tr 24/12-20 (240W) ( Входное напряжение, DC - 24, Выходное напряжение, DC - 12, Выходной ток, А - 20, Выходная мощность, W - 240, Bluetooth - Нет, VE.Bus - Нет, VE.Direct - Нет, Размеры, мм - 73 x 94 x 45) | Нет в наличии | 9450
| ORI241205200(R) | Orion-Tr 24/12-5 (60W) ( Входное напряжение, DC - 24, Выходное напряжение, DC - 12, Выходной ток, А - 5, Выходная мощность, W - 60, Bluetooth - Нет, VE.Bus - Нет, VE.Direct - Нет, Размеры, мм - 53 x 51 x 27) | Нет в наличии | 3360
| ORI241210200(R) | Orion-Tr 24/12-10 (120W) ( Входное напряжение, DC - 24, Выходное напряжение, DC - 12, Выходной ток, А - 10, Выходная мощность, W - 120, Bluetooth - Нет, VE.Bus - Нет, VE.Direct - Нет, Размеры, мм - 73 x 94 x 37) | Нет в наличии | 7350
Lithium SuperPack
Аккумуляторные стеллажи
Challenger A12 (AGM)
Challenger A12FT (AGM)
Challenger AS (AGM)
Challenger G12 Deep Cycle (GEL)
Challenger G12H (GEL)
Delta DTM (L) AGM
Delta DTM I AGM
Delta GEL (GEL AGM)
| GEL12150 | GEL 12-150 ( Номинальное напряжение - 12, Номинальная емкость (25°С) 10 часовой разряд (20 А; 1,80 В/эл) - 150, Технология - AGM+GEL, Срок службы аккумулятора - 12, Материал клапана - Каучук, Материал клемм - Медь, Материал корпуса - ABS, Отрицательная пластина - Свинец, Положительная пластина - Диоксид свинца, Электролит - Серная кислота, Сепаратор - Стекловолокно) | Нет в наличии | 66633
| GEL12200 | GEL 12-200 ( Номинальное напряжение - 12, Номинальная емкость (25°С) 10 часовой разряд (20 А; 1,80 В/эл) - 200, Технология - AGM+GEL, Срок службы аккумулятора - 12, Материал клапана - Каучук, Материал клемм - Медь, Материал корпуса - ABS, Отрицательная пластина - Свинец, Положительная пластина - Диоксид свинца, Электролит - Серная кислота, Сепаратор - Стекловолокно) | Нет в наличии | 77539
| GEL12100 | GEL 12-100 ( Номинальное напряжение - 12, Номинальная емкость (25°С) 10 часовой разряд (20 А; 1,80 В/эл) - 100, Технология - AGM+GEL, Срок службы аккумулятора - 12, Материал клапана - Каучук, Материал клемм - Медь, Материал корпуса - ABS, Отрицательная пластина - Свинец, Положительная пластина - Диоксид свинца, Электролит - Серная кислота, Сепаратор - Стекловолокно) | Нет в наличии | 40166
| GEL12120 | GEL 12-120 ( Номинальное напряжение - 12, Номинальная емкость (25°С) 10 часовой разряд (20 А; 1,80 В/эл) - 120, Технология - AGM+GEL, Срок службы аккумулятора - 12, Материал клапана - Каучук, Материал клемм - Медь, Материал корпуса - ABS, Отрицательная пластина - Свинец, Положительная пластина - Диоксид свинца, Электролит - Серная кислота, Сепаратор - Стекловолокно) | Нет в наличии | 52269
AGM Super Cycle battery
Gel and AGM batteries
OPzV batteries
Telecom batteries
ВОСТОК СК (AGM)
ВОСТОК СХ (GEL)
Lithium battery 12,8V Smart
| LYN010100100 | Ion Control ( Bluetooth - Нет, VE.Bus - Нет, VE.Direct - Нет, Размеры, мм - 113 x 111 x 37) | Нет в наличии | 73080
| BMS300200200 | Battery Management System VE.Bus BMS V2 ( Bluetooth - Нет, VE.Bus - Есть, VE.Direct - Нет, Размеры, мм - 106 x 95 x 24) | Нет в наличии | 34860
| LYN050140000 | Lynx Ion BMS 400A ( Bluetooth - Нет, VE.Bus - Нет, VE.Direct - Нет, Размеры, мм - 250 x 460 x 130) | Нет в наличии | 369008
| LYN050210000 | Lynx Ion BMS 1000A ( Bluetooth - Нет, VE.Bus - Нет, VE.Direct - Нет, Размеры, мм - 250 x 460 x 130) | Нет в наличии | 386820
| BMS300200000 | Battery Management System VE.Bus BMS ( Bluetooth - Нет, VE.Bus - Есть, VE.Direct - Нет, Размеры, мм - 30 x 105 x 72) | Нет в наличии | 26250
| ASS030550200 | Non inverting remote on-off cable ( Bluetooth - Нет, VE.Bus - Нет, VE.Direct - Нет) | Нет в наличии | 3360
| ASS030510120 | VE.Bus BMS to BMS 12-200 alternator control cable ( Bluetooth - Нет, VE.Bus - Нет, VE.Direct - Нет) | Нет в наличии | 6930
| ASS030560100 | Male to Female 3 pole 1 m (bag of 2) ( Bluetooth - Нет, VE.Bus - Нет, VE.Direct - Нет) | Нет в наличии | 7350
| ASS030560200 | Male to Female 3 pole 2 m (bag of 2) ( Bluetooth - Нет, VE.Bus - Нет, VE.Direct - Нет) | Нет в наличии | 7770
| ASS030560300 | Male to Female 3 pole 3 m (bag of 2) ( Bluetooth - Нет, VE.Bus - Нет, VE.Direct - Нет) | Нет в наличии | 8400
| LYN040351000 | Lynx Ion + Shunt 350A ( Bluetooth - Нет, VE.Bus - Нет, VE.Direct - Нет, Размеры, мм - 190 x 180 x 80) | Нет в наличии | 590499
| ASS030560500 | Male to Female 3 pole 5 m (bag of 2) ( Bluetooth - Нет, VE.Bus - Нет, VE.Direct - Нет) | Нет в наличии | 9450
| LYN040601000 | Lynx Ion + Shunt 600A ( Bluetooth - Нет, VE.Bus - Нет, VE.Direct - Нет, Размеры, мм - 190 x 180 x 80) | Нет в наличии | 649549
| BMS400100000 | Battery Management System miniBMS ( Bluetooth - Нет, VE.Bus - Нет, VE.Direct - Нет, Размеры, мм - 30 x 105 x 72) | Нет в наличии | 10920
Lithium battery 24V
| LYN010100100 | Ion Control ( Bluetooth - Нет, VE.Bus - Нет, VE.Direct - Нет, Размеры, мм - 113 x 111 x 37) | Нет в наличии | 73080
| BMS300200200 | Battery Management System VE.Bus BMS V2 ( Bluetooth - Нет, VE.Bus - Есть, VE.Direct - Нет, Размеры, мм - 106 x 95 x 24) | Нет в наличии | 34860
| LYN050140000 | Lynx Ion BMS 400A ( Bluetooth - Нет, VE.Bus - Нет, VE.Direct - Нет, Размеры, мм - 250 x 460 x 130) | Нет в наличии | 369008
| LYN050210000 | Lynx Ion BMS 1000A ( Bluetooth - Нет, VE.Bus - Нет, VE.Direct - Нет, Размеры, мм - 250 x 460 x 130) | Нет в наличии | 386820
| BMS300200000 | Battery Management System VE.Bus BMS ( Bluetooth - Нет, VE.Bus - Есть, VE.Direct - Нет, Размеры, мм - 30 x 105 x 72) | Нет в наличии | 26250
| ASS030550200 | Non inverting remote on-off cable ( Bluetooth - Нет, VE.Bus - Нет, VE.Direct - Нет) | Нет в наличии | 3360
| ASS030510120 | VE.Bus BMS to BMS 12-200 alternator control cable ( Bluetooth - Нет, VE.Bus - Нет, VE.Direct - Нет) | Нет в наличии | 6930
| ASS030560100 | Male to Female 3 pole 1 m (bag of 2) ( Bluetooth - Нет, VE.Bus - Нет, VE.Direct - Нет) | Нет в наличии | 7350
| ASS030560200 | Male to Female 3 pole 2 m (bag of 2) ( Bluetooth - Нет, VE.Bus - Нет, VE.Direct - Нет) | Нет в наличии | 7770
| ASS030560300 | Male to Female 3 pole 3 m (bag of 2) ( Bluetooth - Нет, VE.Bus - Нет, VE.Direct - Нет) | Нет в наличии | 8400
| LYN040351000 | Lynx Ion + Shunt 350A ( Bluetooth - Нет, VE.Bus - Нет, VE.Direct - Нет, Размеры, мм - 190 x 180 x 80) | Нет в наличии | 590499
| ASS030560500 | Male to Female 3 pole 5 m (bag of 2) ( Bluetooth - Нет, VE.Bus - Нет, VE.Direct - Нет) | Нет в наличии | 9450
| LYN040601000 | Lynx Ion + Shunt 600A ( Bluetooth - Нет, VE.Bus - Нет, VE.Direct - Нет, Размеры, мм - 190 x 180 x 80) | Нет в наличии | 649549
| BMS400100000 | Battery Management System miniBMS ( Bluetooth - Нет, VE.Bus - Нет, VE.Direct - Нет, Размеры, мм - 30 x 105 x 72) | Нет в наличии | 10920
Peak Power Pack
Авто-переключатели
| COS230502100 | VE Transfer Switch 5kVA/230V ( Bluetooth - Нет, VE.Bus - Нет, VE.Direct - Нет, Размеры, мм - 175 x 215 x 120) | Нет в наличии | 69300
| COS230103100 | VE Transfer Switch 10kVA/230V ( Bluetooth - Нет, VE.Bus - Нет, VE.Direct - Нет, Размеры, мм - 175 x 215 x 120) | Нет в наличии | 85890
| SDFI0000000 | Filax-2 230V/50Hz-240V/60Hz ( Bluetooth - Нет, VE.Bus - Нет, VE.Direct - Нет, Размеры, мм - 120 x 255 x 75) | Нет в наличии | 64260
| SDFI0000110 | Filax-2 110V/50Hz-120V/60Hz ( Bluetooth - Нет, VE.Bus - Нет, VE.Direct - Нет, Размеры, мм - 120 x 255 x 75) | Нет в наличии | 64260
Bluetooth
| ASS030536011 | VE.Direct Bluetooth Smart dongle ( Bluetooth - Есть, VE.Bus - Нет, VE.Direct - Есть) | В наличии | 8820
NMEA2000
| ASS030520200 | VE.Can to NMEA2000 Micro-C male ( Bluetooth - Нет, VE.Bus - Нет, VE.Direct - Нет) | Нет в наличии | 15750
| ASS030520110 | VE.Bus to NMEA2000 interface ( Bluetooth - Нет, VE.Bus - Есть, VE.Direct - Нет) | Нет в наличии | 61110
| ASS030520310 | VE.Direct to NMEA2000 interface ( Bluetooth - Нет, VE.Bus - Нет, VE.Direct - Есть) | Нет в наличии | 61110
USB
| ASS030532010 | CANUSB interface ( Bluetooth - Нет, VE.Bus - Нет, VE.Direct - Нет) | В наличии | 114660
| ASS030530010 | VE.Direct to USB interface ( Bluetooth - Нет) | В наличии | 6300
| ASS030140000 | Interface MK3-USB (VE.Bus to USB) ( Bluetooth - Нет, VE.Bus - Есть, VE.Direct - Нет) | В наличии | 15330
VE.Direct
| ASS030530218 | VE.Direct Cable 1,8m ( Bluetooth - Нет, VE.Bus - Нет, VE.Direct - Есть) | В наличии | 3150
| ASS030532230 | VE.Direct to BMV60xS Cable 3m ( Bluetooth - Нет, VE.Bus - Нет, VE.Direct - Есть) | Нет в наличии | 7140
| ASS030530230 | VE.Direct Cable 3m ( Bluetooth - Нет, VE.Bus - Нет, VE.Direct - Есть) | В наличии | 3360
| ASS030530250 | VE.Direct Cable 5m ( Bluetooth - Нет, VE.Bus - Нет, VE.Direct - Есть) | В наличии | 3780
| ASS030530310 | VE.Direct Cable 10m ( Bluetooth - Нет, VE.Bus - Нет, VE.Direct - Есть) | В наличии | 4410
| ASS030531203 | VE.Direct Cable 0,3m (one side Right Angle conn) ( Bluetooth - Нет, VE.Bus - Нет, VE.Direct - Есть) | Нет в наличии | 3150
| ASS030531209 | VE.Direct Cable 0,9m (one side Right Angle conn) ( Bluetooth - Нет, VE.Bus - Нет, VE.Direct - Есть) | Нет в наличии | 3150
| ASS030531218 | VE.Direct Cable 1,8m (one side Right Angle conn) ( Bluetooth - Нет, VE.Bus - Нет, VE.Direct - Есть) | В наличии | 3150
| ASS030531230 | VE.Direct Cable 3m (one side Right Angle conn) ( Bluetooth - Нет, VE.Bus - Нет, VE.Direct - Есть) | Нет в наличии | 3360
| ASS030531250 | VE.Direct Cable 5m (one side Right Angle conn) ( Bluetooth - Нет, VE.Bus - Нет, VE.Direct - Есть) | Нет в наличии | 3780
| ASS030530203 | VE.Direct Cable 0,3m ( Bluetooth - Нет, VE.Bus - Нет, VE.Direct - Есть) | Нет в наличии | 3150
| ASS030531320 | VE.Direct Cable 10m (one side Right Angle conn) ( Bluetooth - Нет, VE.Bus - Нет, VE.Direct - Есть) | Нет в наличии | 4410
| ASS030530209 | VE.Direct Cable 0,9m ( Bluetooth - Нет, VE.Bus - Нет, VE.Direct - Есть) | В наличии | 3150
| ASS030532215 | VE.Direct to BMV60xS Cable 1,5m ( Bluetooth - Нет, VE.Bus - Нет, VE.Direct - Есть) | Нет в наличии | 5880
КАБЕЛЬ ДЛЯ СОЛНЕЧНЫХ ПАНЕЛЕЙ
Кабель управления
| VVC000200000 | VE.Net to VE.Bus Converter ( Bluetooth - Нет, Размеры, мм - 30 x 105 x 72) | Нет в наличии | 48451
Предохранители
| CIP132200000 | MIDI-fuse 200A/32V ( Выходное напряжение, DC - 32, Выходной ток, А - 200, Bluetooth - Нет, VE.Bus - Нет, VE.Direct - Нет, Размеры, мм - 8 x 12 x 42) | Нет в наличии | 1050
| CIP136225010 | MEGA-fuse 225A/32V ( Выходное напряжение, DC - 32, Выходной ток, А - 225, Bluetooth - Нет, VE.Bus - Нет, VE.Direct - Нет, Размеры, мм - 9 x 19 x 67) | Нет в наличии | 3360
| CIP050060000 | Fuse holder 6-way for MEGA-fuse ( Bluetooth - Нет, VE.Bus - Нет, VE.Direct - Нет, Размеры, мм - 50.9 x 181.5 x 88) | В наличии | 6300
| CIP133060000 | MIDI-fuse 60A/58V for 48V products (1 pc) ( Выходное напряжение, DC - 48, Выходной ток, А - 60, Bluetooth - Нет, VE.Bus - Нет, VE.Direct - Нет, Размеры, мм - 8 x 12 x 42) | Нет в наличии | 3780
| CIP136250010 | MEGA-fuse 250A/32V ( Выходное напряжение, DC - 32, Выходной ток, А - 250, Bluetooth - Нет, VE.Bus - Нет, VE.Direct - Нет, Размеры, мм - 9 x 19 x 67) | В наличии | 3360
| CIP133100000 | MIDI-fuse 100A/58V for 48V products (1 pc) ( Выходное напряжение, DC - 48, Выходной ток, А - 100, Bluetooth - Нет, VE.Bus - Нет, VE.Direct - Нет, Размеры, мм - 8 x 12 x 42) | Нет в наличии | 3780
| CIP136300010 | MEGA-fuse 300A/32V ( Выходное напряжение, DC - 32, Выходной ток, А - 300, Bluetooth - Нет, VE.Bus - Нет, VE.Direct - Нет, Размеры, мм - 9 x 19 x 67) | Нет в наличии | 4620
| CIP000050001 | Fuse holder for MIDI-fuse ( Выходное напряжение, DC - 32, Bluetooth - Нет, VE.Bus - Нет, VE.Direct - Нет, Размеры, мм - 25 x 30 x 52) | В наличии | 2100
| CIP136400010 | MEGA-fuse 400A/32V ( Выходное напряжение, DC - 32, Выходной ток, А - 400, Bluetooth - Нет, VE.Bus - Нет, VE.Direct - Нет, Размеры, мм - 9 x 19 x 67) | Нет в наличии | 7140
| CIP136060010 | MEGA-fuse 60A/32V ( Выходное напряжение, DC - 32, Выходной ток, А - 60, Bluetooth - Нет, VE.Bus - Нет, VE.Direct - Нет, Размеры, мм - 9 x 19 x 67) | Нет в наличии | 3360
| CIP136500010 | MEGA-fuse 500A/32V ( Выходное напряжение, DC - 32, Выходной ток, А - 500, Bluetooth - Нет, VE.Bus - Нет, VE.Direct - Нет, Размеры, мм - 9 x 19 x 67) | Нет в наличии | 7140
| CIP136080010 | MEGA-fuse 80A/32V ( Выходное напряжение, DC - 32, Выходной ток, А - 80, Bluetooth - Нет, VE.Bus - Нет, VE.Direct - Нет, Размеры, мм - 9 x 19 x 67) | Нет в наличии | 4620
| CIP137125010 | MEGA-fuse 125A/58V for 48V products (1 pc) ( Выходное напряжение, DC - 48, Выходной ток, А - 125, Bluetooth - Нет, VE.Bus - Нет, VE.Direct - Нет, Размеры, мм - 9 x 19 x 67) | Нет в наличии
| CIP136100010 | MEGA-fuse 100A/32V ( Выходное напряжение, DC - 32, Выходной ток, А - 100, Bluetooth - Нет, VE.Bus - Нет, VE.Direct - Нет, Размеры, мм - 9 x 19 x 67) | В наличии | 3360
| CIP137200010 | MEGA-fuse 200A/58V for 48V products (1 pc) ( Выходное напряжение, DC - 48, Выходной ток, А - 200, Bluetooth - Нет, VE.Bus - Нет, VE.Direct - Нет, Размеры, мм - 9 x 19 x 67) | Нет в наличии | 6510
| CIP136125010 | MEGA-fuse 125A/32V ( Выходное напряжение, DC - 32, Выходной ток, А - 125, Bluetooth - Нет, VE.Bus - Нет, VE.Direct - Нет, Размеры, мм - 9 x 19 x 67) | Нет в наличии
| CIP137250010 | MEGA-fuse 250A/58V for 48V products (1 pc) ( Выходное напряжение, DC - 48, Выходной ток, А - 250, Bluetooth - Нет, VE.Bus - Нет, VE.Direct - Нет, Размеры, мм - 9 x 19 x 67) | Нет в наличии | 6510
| CIP136150010 | MEGA-fuse 150A/32V ( Выходное напряжение, DC - 32, Выходной ток, А - 150, Bluetooth - Нет, VE.Bus - Нет, VE.Direct - Нет, Размеры, мм - 9 x 19 x 67) | В наличии | 3360
| CIP137300010 | MEGA-fuse 300A/58V for 48V products (1 pc) ( Выходное напряжение, DC - 48, Выходной ток, А - 300, Bluetooth - Нет, VE.Bus - Нет, VE.Direct - Нет, Размеры, мм - 9 x 19 x 67) | Нет в наличии
| CIP132100010 | MIDI-fuse 100A/32V ( Выходное напряжение, DC - 32, Выходной ток, А - 100, Bluetooth - Нет, VE.Bus - Нет, VE.Direct - Нет, Размеры, мм - 8 x 12 x 42) | Нет в наличии | 2100
| CIP136175010 | MEGA-fuse 175A/32V ( Выходное напряжение, DC - 32, Выходной ток, А - 175, Bluetooth - Нет, VE.Bus - Нет, VE.Direct - Нет, Размеры, мм - 9 x 19 x 67) | Нет в наличии | 3360
| CIP000100001 | Fuse holder for MEGA-fuse ( Bluetooth - Нет, VE.Bus - Нет, VE.Direct - Нет, Размеры, мм - 39 x 39 x 97) | В наличии | 2520
| CIP132150000 | MIDI-fuse 150A/32V ( Выходное напряжение, DC - 32, Выходной ток, А - 150, Bluetooth - Нет, VE.Bus - Нет, VE.Direct - Нет, Размеры, мм - 8 x 12 x 42) | Нет в наличии | 1050
| CIP136200010 | MEGA-fuse 200A/32V ( Выходное напряжение, DC - 32, Выходной ток, А - 200, Bluetooth - Нет, VE.Bus - Нет, VE.Direct - Нет, Размеры, мм - 9 x 19 x 67) | Нет в наличии | 3360
| CIP100200100 | Modular fuse holder for Mega-fuse ( Bluetooth - Нет, VE.Bus - Нет, VE.Direct - Нет, Размеры, мм - 45 x 33 x 73) | Нет в наличии | 7980
Промышленные интерфейсы
| ASS030520500 | VE.Direct to RS232 interface ( Bluetooth - Нет, VE.Bus - Нет, VE.Direct - Есть) | Нет в наличии | 6090
| ASS030520410 | VE.Direct to VE.Can interface ( Bluetooth - Нет, VE.Bus - Нет, VE.Direct - Есть) | Нет в наличии | 81480
| ASS030534000 | VE.Direct to Global Remote interface ( Bluetooth - Нет, VE.Bus - Нет, VE.Direct - Есть) | Нет в наличии | 19034
| ASS030700000 | VE.Can RJ45 terminator (bag of 2) ( Bluetooth - Нет, VE.Bus - Нет, VE.Direct - Нет) | Нет в наличии | 2100
| ASS030520115 | VE.Bus to VE.Can interface ( Bluetooth - Нет, VE.Bus - Есть, VE.Direct - Нет) | Нет в наличии | 31710
| ASS030120210 | Interface MK2.2b (VE.Bus to RS232) ( Bluetooth - Нет, VE.Bus - Нет, VE.Direct - Нет) | Нет в наличии | 12180
| ASS030200000 | RS232 to USB converter ( Bluetooth - Нет, VE.Bus - Нет, VE.Direct - Нет) | Нет в наличии | 6510
Разное
| VVS000100010 | VE.Net Tank Monitor (Voltage) ( Bluetooth - Нет, VE.Bus - Нет, VE.Direct - Нет, Размеры, мм - 105 x 75 x 22) | Нет в наличии | 52128
| BPP900600100 | VE.Can resistive tank sender adapter ( Bluetooth - Нет, VE.Bus - Нет, VE.Direct - Нет) | Нет в наличии | 74340
| ASS030690000 | VE.Can Power Cable for BPP900600100 ( Bluetooth - Нет, VE.Bus - Нет, VE.Direct - Нет) | Нет в наличии | 6930
| ASS030510000 | Interface 1140 ( Bluetooth - Нет, VE.Bus - Нет, VE.Direct - Нет) | Нет в наличии | 69432
| CSE000100000 | AC Current sensor ( Bluetooth - Нет, VE.Bus - Нет, VE.Direct - Нет) | Нет в наличии | 10920
| TIM000100100 | Wireless AC sensor, single phase ( Bluetooth - Нет, VE.Bus - Нет, VE.Direct - Нет) | Нет в наличии | 31147
| TIM000100000 | Wireless sensor gateway ( Bluetooth - Нет, VE.Bus - Нет, VE.Direct - Нет) | Нет в наличии | 59482
| VCS000100010 | VE.Net Tank Monitor (Current) ( Bluetooth - Нет, VE.Bus - Нет, VE.Direct - Нет, Размеры, мм - 105 x 75 x 22) | Нет в наличии | 52128
| VRS000100010 | VE.Net Tank Monitor (Resistive) ( Bluetooth - Нет, VE.Bus - Нет, VE.Direct - Нет, Размеры, мм - 105 x 75 x 22) | Нет в наличии | 32340
СЕТЕВЫЕ КАБЕЛИ
| SHP304001500 | Shore Power Cord 15m 25A ( Входное напряжение, AC - 220V AC, Выходной ток, А - 25, Выходная мощность, W - 5500, Bluetooth - Нет, VE.Bus - Нет, VE.Direct - Нет) | Нет в наличии | 48300
| SHP307700280 | Adapter Cord 16A to 32A/250V CEE/CEE ( Входное напряжение, AC - 220V AC, Выходной ток, А - 16, Выходная мощность, W - 3520, Bluetooth - Нет, VE.Bus - Нет, VE.Direct - Нет) | Нет в наличии | 7350
| SHP304002500 | Shore Power Cord 25m 25A ( Входное напряжение, AC - 220V AC, Выходной ток, А - 25, Выходная мощность, W - 5500, Bluetooth - Нет, VE.Bus - Нет, VE.Direct - Нет) | Нет в наличии | 65539
| SHP307700300 | Adapter Cord 32A 3 phase to single phase ( Входное напряжение, AC - 220V AC, Выходной ток, А - 32, Bluetooth - Нет, VE.Bus - Нет, VE.Direct - Нет) | Нет в наличии | 10290
| SHP306002500 | Shore Power Cord 25m 32A ( Входное напряжение, AC - 220V AC, Выходной ток, А - 32, Выходная мощность, W - 7040, Bluetooth - Нет, VE.Bus - Нет, VE.Direct - Нет) | Нет в наличии | 94080
| SHP301603000 (R) | Power Inlet 16A polyamid wth cover ( Входное напряжение, AC - 220V AC, Выходной ток, А - 16, Выходная мощность, W - 3520, Bluetooth - Нет, VE.Bus - Нет, VE.Direct - Нет) | В наличии | 14700
| SHP301602000 | Power Inlet 16A stainless steel with cover ( Входное напряжение, AC - 220V AC, Выходной ток, А - 16, Выходная мощность, W - 3520, Bluetooth - Нет, VE.Bus - Нет, VE.Direct - Нет) | В наличии | 21210
| SHP303202000 | Power Inlet 32A stainless steel with cover ( Входное напряжение, AC - 220V AC, Выходной ток, А - 32, Выходная мощность, W - 7040, Bluetooth - Нет, VE.Bus - Нет, VE.Direct - Нет) | В наличии | 27510
| SHP301604000 | Plug 16A/250Vac (2p/3w) for Power Inlet 16A ( Входное напряжение, AC - 220V AC, Выходной ток, А - 16, Выходная мощность, W - 3520, Bluetooth - Нет, VE.Bus - Нет, VE.Direct - Нет) | В наличии | 16800
| SHP303204000 | Plug 32A/250Vac (2p/3w) for Power Inlet 32A ( Входное напряжение, AC - 220V AC, Выходной ток, А - 32, Выходная мощность, W - 7040, Bluetooth - Нет, VE.Bus - Нет, VE.Direct - Нет) | В наличии | 22680
| SHP307700220 | Adapter Cord 16A/250V Schuko/CEE ( Входное напряжение, AC - 220V AC, Выходной ток, А - 16, Выходная мощность, W - 3520, Bluetooth - Нет, VE.Bus - Нет, VE.Direct - Нет) | Нет в наличии | 5250
| SHP302501500 | Shore Power Cord 15m 16A ( Входное напряжение, AC - 220V AC, Выходной ток, А - 16, Выходная мощность, W - 3500, Bluetooth - Нет, VE.Bus - Нет, VE.Direct - Нет) | Нет в наличии | 37590
| SHP307700260 | Adapter Cord 16A/250V CEE/Schuko ( Входное напряжение, AC - 220V AC, Выходной ток, А - 16, Выходная мощность, W - 3520, Bluetooth - Нет, VE.Bus - Нет, VE.Direct - Нет) | Нет в наличии | 5040
| SHP302502500 | Shore Power Cord 25m 16A ( Входное напряжение, AC - 220V AC, Выходной ток, А - 16, Выходная мощность, W - 3520, Bluetooth - Нет, VE.Bus - Нет, VE.Direct - Нет) | Нет в наличии | 50820
| SHP307700240 | Splitter Cord 16A/250V CEE/2xCEE ( Входное напряжение, AC - 220V AC, Выходной ток, А - 16, Выходная мощность, W - 3520, Bluetooth - Нет, VE.Bus - Нет, VE.Direct - Нет) | Нет в наличии | 17010
Соединители M8
Распределение LYNX И DC
| VBS127010010 | Battery Switch ON/OFF 275A ( Bluetooth - Нет, VE.Bus - Нет, VE.Direct - Нет, Размеры, мм - 69 x 69 x 73 mm) | В наличии | 7770
| VBB115040020 | Busbar 150A 4P +cover ( Bluetooth - Нет, VE.Bus - Нет, VE.Direct - Нет, Размеры, мм - 130 x 395 x 315) | В наличии | 4200
| VBB115060020 | Busbar 150A 6P +cover ( Bluetooth - Нет, VE.Bus - Нет, VE.Direct - Нет) | В наличии | 6300
| VBB125040010 | Busbar 250A 4P +cover ( Bluetooth - Нет, VE.Bus - Нет, VE.Direct - Нет) | Нет в наличии | 12810
| VBB125060020 | Busbar 250A 6P +cover ( Bluetooth - Нет, VE.Bus - Нет, VE.Direct - Нет) | В наличии | 13860
| VBB160040010 | Busbar 600A 4P +cover ( Bluetooth - Нет, VE.Bus - Нет, VE.Direct - Нет) | Нет в наличии | 29190
| VBB160080010 | Busbar 600A 8P +cover ( Bluetooth - Нет, VE.Bus - Нет, VE.Direct - Нет) | Нет в наличии | 45360
| LYN060102000 | Lynx Distributor ( Bluetooth - Нет, VE.Bus - Нет, VE.Direct - Нет, Размеры, мм - 290 x 170 x 80) | Нет в наличии | 45150
| LYN020102000 | Lynx Power In ( Bluetooth - Нет, VE.Bus - Нет, VE.Direct - Нет, Размеры, мм - 290 x 170 x 80) | В наличии | 31500
| DCL000200000 | ESP DC Link Box (in plastic enclosure) ( Bluetooth - Нет, VE.Bus - Нет, VE.Direct - Нет, Размеры, мм - 130 x 395 x 315) | Нет в наличии | 94500
| LYN040102100 | Lynx Shunt VE.Can ( Bluetooth - Нет, VE.Bus - Нет, VE.Direct - Нет, Размеры, мм - 190 x 180 x 80) | Нет в наличии | 79590
| LYN040102000 | Lynx Shunt VE.Net ( Bluetooth - Нет, VE.Bus - Нет, VE.Direct - Нет, Размеры, мм - 190 x 180 x 80) | Нет в наличии | 83492
Солнечные панели DELTA серии BST
Солнечные панели Delta серии SM
Солнечные панели Victron Energy BlueSolar
Трансформаторы
Galvanic Isolator VDI-16 and VDI-32
| GDI000064000 | Galvanic Isolator VDI-64 ( Выходной ток, А - 64, Bluetooth - Нет, VE.Bus - Нет, Размеры, мм - 63 x 164 x 335) | В наличии | 68460
| GDI000016000 | Galvanic Isolator VDI-16 ( Выходной ток, А - 16, Выходная мощность, W - 3500, Bluetooth - Нет, VE.Bus - Нет, VE.Direct - Нет, Размеры, мм - 60 x 120 x 200) | Нет в наличии | 24570
| GDI000032000 | Galvanic Isolator VDI-32 ( Выходной ток, А - 32, Выходная мощность, W - 7000, Bluetooth - Нет, VE.Bus - Нет, VE.Direct - Нет, Размеры, мм - 63 x 164 x 235) | В наличии | 55860
Isolation Transformers 2000VA / 3600VA / 7000VA
| ITR000702001 | Isolation Trans. 7000W 230V ( Входное напряжение, AC - 230, Выходное напряжение, DC - 230, Выходная мощность, W - 7000, Bluetooth - Нет, VE.Bus - Нет, VE.Direct - Нет, Размеры, мм - 362 x 258 x 218) | В наличии | 182910
| ITR050362041 | Isolation Trans. 3600W Auto 115/230V ( Входное напряжение, AC - Auto 115/230V, Выходное напряжение, DC - Auto 115/230V, Выходная мощность, W - 3600, Bluetooth - Нет, VE.Bus - Нет, VE.Direct - Нет, Размеры, мм - 362 x 258 x 218) | Нет в наличии | 141540
| ITR040202041 | Isolation Trans. 2000W 115/230V ( Входное напряжение, AC - 115, Выходное напряжение, DC - 230, Выходная мощность, W - 2000, Bluetooth - Нет, VE.Bus - Нет, VE.Direct - Нет, Размеры, мм - 375 x 214 x 110) | Нет в наличии | 89040
| ITR040362041 | Isolation Trans. 3600W 115/230V ( Входное напряжение, AC - 115, Выходное напряжение, DC - 230, Выходная мощность, W - 3600, Bluetooth - Нет, VE.Bus - Нет, VE.Direct - Нет, Размеры, мм - 362 x 258 x 218) | Нет в наличии | 133980
Автотрансформаторы
| ITR000100001 | Autotransformer 120/240VAC-32A ( Входное напряжение, AC - 120V AC, Выходное напряжение, DC - 240V AC, Выходной ток, А - 32, Выходная мощность, W - 7680, Bluetooth - Нет, VE.Bus - Нет, VE.Direct - Нет, Размеры, мм - 375 x 214 x 110) | Нет в наличии | 170940
| ITR000100101 | Autotransformer 120/240VAC-100A ( Входное напряжение, AC - 120V AC, Выходное напряжение, DC - 240V AC, Выходной ток, А - 100, Выходная мощность, W - 24000, Bluetooth - Нет, VE.Bus - Нет, VE.Direct - Нет, Размеры, мм - 425 x 214 x 110) | Нет в наличии | 206640